## Initialization
Slack Bus Number | 3
Base MVA | 25
Base KV | 12.47
Slack Bus Voltage Magnitude Phase A | 1.0365
Slack Bus Voltage Magnitude Phase B | 1.0348
Slack Bus Voltage Magnitude Phase C | 1.0438
Slack Bus Voltage Angle Phase A | -34.4
Slack Bus Voltage Angle Phase B | -154.2
Slack Bus Voltage Angle Phase C | 86
Loading Factor | 1
Bus Renumbering Mode | 1

## Buses
Node Number | Va Benchmark | Vb Benchmark | Vc Benchmark
3 | 1.0365 | 1.0348 | 1.0438
7 | 1.0491 | 1.0473 | 1.0501
8 | 1.0488 | 1.047 | 1.05
9 | 1.0483 | 1.0467 | 1.0499
10 | 1.0472 | 1.0456 | 1.0495
11 | 1.0454 | 1.0441 | 1.0489
12 | 1.0433 | 1.0423 | 1.0482
13 | 1.0426 | 1.0416 | 1.048
14 | 1.0408 | 1.0401 | 1.0475
15 | 1.0407 | 1.04 | 1.0474
16 | 1.0399 | 1.0393 | 1.0472
17 | 1.0395 | 1.039 | 1.047
18 | 1.0395 | 1.0389 | 1.0469
19 | 1.0384 | 1.0379 | 1.0465
20 | 1.0369 | 1.0367 | 1.0462
21 | 1.0355 | 1.0357 | 1.0458
22 | 1.0344 | 1.0348 | 1.0456
23 | 1.0332 | 1.0338 | 1.0453
24 | 1.031 | 1.0321 | 1.0448
25 | 1.0286 | 1.0302 | 1.0442
26 | 1.0269 | 1.0288 | 1.0439
27 | 1.0256 | 1.0278 | 1.0435
28 | 1.0247 | 1.0271 | 1.0434
29 | 1.0238 | 1.0263 | 1.0431
34 | 1.0189 | 1.0226 | 1.0421
41 | 1.0131 | 1.0182 | 1.0408
45 | 1.0124 | 1.0176 | 1.0406
51 | 1.0104 | 1.0161 | 1.0403
52 | 1.0096 | 1.0156 | 1.0401
53 | 1.0095 | 1.0154 | 1.0401
54 | 1.0082 | 1.0145 | 1.0399
56 | 1.0076 | 1.014 | 1.0397
57 | 1.0059 | 1.0126 | 1.0394
58 | 1.0049 | 1.0118 | 1.0392
59 | 1.0049 | 1.0118 | 1.0392
60 | 1.0047 | 1.0116 | 1.0391
61 | 1.0041 | 1.0111 | 1.039
62 | 1.004 | 1.0111 | 1.039
63 | 1.0028 | 1.0101 | 1.0388
64 | 1.002 | 1.0095 | 1.0387
65 | 1.0015 | 1.0091 | 1.0386
66 | 1.0014 | 1.009 | 1.0385
67 | 1.0013 | 1.0089 | 1.0385
68 | 1.0012 | 1.0088 | 1.0384
69 | 1.0005 | 1.0082 | 1.0382
70 | 0.99851 | 1.0066 | 1.0377
71 | 0.99745 | 1.0058 | 1.0375
73 | 0.99741 | 1.0053 | 1.0371
79 | 0.99738 | 1.0049 | 1.0368
80 | 0.99736 | 1.0048 | 1.0367
82 | 0.99734 | 1.0045 | 1.0365
84 | 0.99731 | 1.0042 | 1.0362
86 | 0.99727 | 1.0039 | 1.036
90 | 0.99719 | 1.0033 | 1.0356
91 | 0.99719 | 1.0033 | 1.0356
93 | 0.99715 | 1.003 | 1.0354
95 | 0.99712 | 1.0027 | 1.0353
96 | 0.99708 | 1.0027 | 1.0352
98 | 0.99703 | 1.0023 | 1.035
99 | 0.99698 | 1.002 | 1.0347
100 | 0.99683 | 1.002 | 1.0347
102 | 0.99677 | 1.0019 | 1.0348
106 | 0.99649 | 1.0018 | 1.0348
111 | 0.99647 | 1.0016 | 1.0348
124 | 0.99642 | 1.0012 | 1.0349
101 | 0.99699 | 1.0016 | 1.0344
104 | 0.997 | 1.0012 | 1.0341
105 | 0.997 | 1.0011 | 1.034
107 | 0.99701 | 1.0008 | 1.0338
110 | 0.99701 | 1.0004 | 1.0336
114 | 0.99702 | 1.0002 | 1.0334
115 | 0.99702 | 0.99999 | 1.0333
118 | 0.99704 | 0.99958 | 1.033
119 | 0.99705 | 0.99941 | 1.0329
121 | 0.99708 | 0.99917 | 1.0327
128 | 0.99713 | 0.99856 | 1.0321
129 | 0.99712 | 0.99855 | 1.0321
131 | 0.99715 | 0.99821 | 1.0318
132 | 0.99719 | 0.99791 | 1.0316
136 | 0.99721 | 0.99775 | 1.0314
141 | 0.99726 | 0.99738 | 1.0311
143 | 0.99711 | 0.9972 | 1.0311
148 | 0.99691 | 0.99698 | 1.0312
153 | 0.99672 | 0.99674 | 1.0312
156 | 0.99664 | 0.99666 | 1.0312
159 | 0.99496 | 0.9948 | 1.0298
164 | 0.99331 | 0.99298 | 1.0284
168 | 0.99158 | 0.99108 | 1.027
170 | 0.98948 | 0.98877 | 1.0253
178 | 0.98705 | 0.98613 | 1.0233
183 | 0.98558 | 0.98454 | 1.0221
187 | 0.98382 | 0.98264 | 1.0207
188 | 0.98301 | 0.98176 | 1.0201
189 | 0.9829 | 0.98165 | 1.02
200 | 0.98126 | 0.9799 | 1.0187
204 | 0.97987 | 0.97841 | 1.0176
210 | 0.97805 | 0.97647 | 1.0161
220 | 0.97556 | 0.97358 | 1.0141
226 | 0.97361 | 0.97125 | 1.0124
228 | 0.97175 | 0.96896 | 1.0108
229 | 0.97109 | 0.96816 | 1.0102
230 | 0.96944 | 0.96617 | 1.0088
231 | 0.96802 | 0.96438 | 1.0075
232 | 0.96802 | 0.96436 | 1.0075
234 | 0.96794 | 0.96427 | 1.0074
233 | 1.0405 | 1.0366 | 1.0389
235 | 1.0405 | 1.0365 | 1.0388
237 | 1.0396 | 1.0353 | 1.038
238 | 1.0384 | 1.034 | 1.0368
241 | 1.036 | 1.0313 | 1.0344
243 | 1.0347 | 1.0297 | 1.033
244 | 1.034 | 1.0291 | 1.033
246 | 1.0327 | 1.028 | 1.0328
247 | 1.0323 | 1.0277 | 1.0328
249 | 1.0312 | 1.0267 | 1.0327
250 | 1.0304 | 1.026 | 1.0326
251 | 1.0301 | 1.0258 | 1.0326
252 | 1.0301 | 1.0258 | 1.0326
255 | 1.0285 | 1.0244 | 1.0325
257 | 1.0275 | 1.0232 | 1.0324
260 | 1.0261 | 1.0214 | 1.0323
262 | 1.025 | 1.0199 | 1.0323
264 | 1.0242 | 1.0189 | 1.0323
268 | 1.0226 | 1.0169 | 1.0323
271 | 1.0214 | 1.0153 | 1.0324
277 | 1.0192 | 1.0124 | 1.0325
284 | 1.0177 | 1.0104 | 1.0325
288 | 1.0173 | 1.0099 | 1.0325
292 | 1.0164 | 1.0087 | 1.0326
294 | 1.0157 | 1.0081 | 1.0325
296 | 1.0152 | 1.0077 | 1.0324
300 | 1.0143 | 1.0069 | 1.0321
302 | 1.0136 | 1.0062 | 1.0319
307 | 1.013 | 1.0057 | 1.0317
312 | 1.0125 | 1.0053 | 1.0316
315 | 1.0119 | 1.0047 | 1.0314
321 | 1.011 | 1.0039 | 1.0312
324 | 1.0101 | 1.003 | 1.031
327 | 1.0098 | 1.0026 | 1.0309
328 | 1.0098 | 1.0026 | 1.0309
329 | 1.0094 | 1.0022 | 1.0308
330 | 1.0093 | 1.0021 | 1.0308
333 | 1.0084 | 1.0011 | 1.0305
335 | 1.0079 | 1.0006 | 1.0304
337 | 1.0074 | 1.0001 | 1.0303
339 | 1.0073 | 0.99994 | 1.0302
350 | 1.0063 | 0.99888 | 1.03
351 | 1.0062 | 0.99872 | 1.0299
353 | 1.006 | 0.99844 | 1.0299
354 | 1.006 | 0.99839 | 1.0299
355 | 1.006 | 0.99838 | 1.0299
357 | 1.0056 | 0.99767 | 1.0297
360 | 1.0047 | 0.99624 | 1.0294
362 | 1.004 | 0.99518 | 1.0292
369 | 1.0035 | 0.99445 | 1.0292
370 | 1.003 | 0.99375 | 1.0292
376 | 1.0025 | 0.99312 | 1.0292
379 | 1.0022 | 0.99266 | 1.0292
383 | 1.0017 | 0.9919 | 1.0293
386 | 1.0014 | 0.99141 | 1.0293
388 | 1.0012 | 0.99121 | 1.0293
393 | 1.0006 | 0.99031 | 1.0294
397 | 1.0002 | 0.98968 | 1.0295
407 | 0.99964 | 0.98889 | 1.0295
410 | 0.99943 | 0.98861 | 1.0296
414 | 0.99916 | 0.98824 | 1.0297
420 | 0.99866 | 0.98757 | 1.0298
428 | 0.99806 | 0.98679 | 1.03
434 | 0.99772 | 0.98633 | 1.03
439 | 0.99761 | 0.98564 | 1.0302
445 | 0.99753 | 0.98512 | 1.0303
451 | 0.99747 | 0.98466 | 1.0304
454 | 0.9974 | 0.9841 | 1.0306
460 | 0.99736 | 0.98375 | 1.0307
463 | 0.99732 | 0.98342 | 1.0308
363 | 1.004 | 0.99518 | 1.0292
364 | 1.004 | 0.99518 | 1.0292
365 | 1.004 | 0.99518 | 1.0292
366 | 1.004 | 0.99518 | 1.0292
368 | 1.004 | 0.99517 | 1.0292
215 | 0.978 | 0.9764 | 1.0161
217 | 0.97799 | 0.97638 | 1.0161
223 | 0.97797 | 0.97637 | 1.016
72 | 0.99603 | 1.005 | 1.0374
74 | 0.99487 | 1.0043 | 1.0373
75 | 0.99461 | 1.0042 | 1.0373
76 | 0.99449 | 1.0041 | 1.0373
77 | 0.99442 | 1.004 | 1.0372
78 | 0.99415 | 1.0039 | 1.0372
81 | 0.99304 | 1.0032 | 1.0371
83 | 0.99207 | 1.0027 | 1.0371
85 | 0.99079 | 1.0019 | 1.037
87 | 0.98962 | 1.0012 | 1.037
88 | 0.98828 | 1.0004 | 1.0369
89 | 0.98726 | 0.99985 | 1.0368
92 | 0.9867 | 0.99952 | 1.0368
94 | 0.98597 | 0.9991 | 1.0368
97 | 0.98493 | 0.9985 | 1.0367
103 | 0.97993 | 0.99565 | 1.0365
108 | 0.97666 | 0.99377 | 1.0364
109 | 0.97555 | 0.99314 | 1.0364
112 | 0.97453 | 0.99256 | 1.0363
113 | 0.97429 | 0.99243 | 1.0363
116 | 0.97333 | 0.99189 | 1.0363
117 | 0.97309 | 0.99176 | 1.0363
120 | 0.97072 | 0.99048 | 1.0363
122 | 0.96944 | 0.98979 | 1.0363
123 | 0.96937 | 0.98973 | 1.0363
125 | 0.9683 | 0.98915 | 1.0363
126 | 0.9678 | 0.98889 | 1.0363
127 | 0.96723 | 0.9886 | 1.0363
130 | 0.96646 | 0.98821 | 1.0363
133 | 0.96312 | 0.98659 | 1.0363
134 | 0.96311 | 0.98658 | 1.0363
135 | 0.96311 | 0.98658 | 1.0363
139 | 0.96305 | 0.9865 | 1.0362
140 | 0.96305 | 0.9865 | 1.0362
137 | 0.96183 | 0.98597 | 1.0363
138 | 0.96174 | 0.98592 | 1.0363
142 | 0.96052 | 0.98534 | 1.0363
144 | 0.95854 | 0.98439 | 1.0363
149 | 0.95676 | 0.98356 | 1.0363
150 | 0.9567 | 0.98354 | 1.0363
151 | 0.95665 | 0.98348 | 1.0363
152 | 0.95654 | 0.98343 | 1.0362
154 | 0.95582 | 0.98311 | 1.0362
157 | 0.95519 | 0.98281 | 1.0362
161 | 0.95413 | 0.9823 | 1.0362
163 | 0.95344 | 0.98197 | 1.0361
165 | 0.9528 | 0.98167 | 1.0361
166 | 0.95277 | 0.98165 | 1.0361
169 | 0.95156 | 0.98106 | 1.0361
172 | 0.9499 | 0.98023 | 1.036
173 | 0.94954 | 0.98006 | 1.036
174 | 0.94898 | 0.97978 | 1.036
175 | 0.94877 | 0.97968 | 1.036
179 | 0.94807 | 0.97932 | 1.036
184 | 0.94672 | 0.97865 | 1.036
185 | 0.94613 | 0.97835 | 1.036
186 | 0.94596 | 0.97826 | 1.036
190 | 0.94477 | 0.97767 | 1.036
198 | 0.94405 | 0.97732 | 1.036
199 | 0.94365 | 0.97712 | 1.0359
203 | 0.94284 | 0.97665 | 1.036
205 | 0.94213 | 0.97623 | 1.036
213 | 0.941 | 0.97558 | 1.036
216 | 0.94 | 0.97501 | 1.0359
219 | 0.93941 | 0.97468 | 1.036
218 | 1.0333 | 1.0355 | 1.0424
221 | 1.0332 | 1.0355 | 1.0424
222 | 1.0331 | 1.0354 | 1.0424
224 | 1.0324 | 1.0349 | 1.0424
225 | 1.0321 | 1.0347 | 1.0424
227 | 1.0309 | 1.034 | 1.0424
236 | 1.0269 | 1.0315 | 1.0425
239 | 1.0252 | 1.0304 | 1.0425
240 | 1.0239 | 1.0296 | 1.0426
242 | 1.0228 | 1.029 | 1.0426
245 | 1.0216 | 1.0282 | 1.0427
248 | 1.0202 | 1.0274 | 1.0427
253 | 1.0179 | 1.026 | 1.0428
254 | 1.0178 | 1.0259 | 1.0428
256 | 1.017 | 1.0254 | 1.0429
258 | 1.0163 | 1.025 | 1.0429
259 | 1.016 | 1.0248 | 1.0429
261 | 1.0146 | 1.0239 | 1.043
263 | 1.0136 | 1.0233 | 1.043
265 | 1.013 | 1.0229 | 1.0431
266 | 1.0126 | 1.0227 | 1.0431
267 | 1.0123 | 1.0225 | 1.0431
269 | 1.0117 | 1.0222 | 1.0432
270 | 1.011 | 1.0217 | 1.0432
272 | 1.0102 | 1.0213 | 1.0433
273 | 1.0098 | 1.021 | 1.0433
274 | 1.0096 | 1.0209 | 1.0434
275 | 1.0094 | 1.0208 | 1.0434
276 | 1.0082 | 1.02 | 1.0435
278 | 1.0077 | 1.0198 | 1.0435
279 | 1.0072 | 1.0195 | 1.0435
280 | 1.007 | 1.0194 | 1.0436
281 | 1.0067 | 1.0192 | 1.0436
282 | 1.0067 | 1.0192 | 1.0436
283 | 1.0066 | 1.0191 | 1.0436
285 | 1.0063 | 1.019 | 1.0435
287 | 1.0062 | 1.019 | 1.0435
289 | 1.0058 | 1.0188 | 1.0435
293 | 1.005 | 1.0185 | 1.0434
295 | 1.0044 | 1.0183 | 1.0433
299 | 1.0034 | 1.0179 | 1.0432
301 | 1.0028 | 1.0177 | 1.0431
303 | 1.0025 | 1.0176 | 1.043
305 | 1.0017 | 1.0172 | 1.0427
311 | 1.0007 | 1.0165 | 1.0423
313 | 0.99944 | 1.0158 | 1.0418
314 | 0.99913 | 1.0156 | 1.0417
316 | 0.99776 | 1.0147 | 1.0411
317 | 0.99771 | 1.0147 | 1.0411
318 | 0.99767 | 1.0147 | 1.0411
320 | 0.99756 | 1.0146 | 1.041
322 | 0.99631 | 1.0137 | 1.0404
323 | 0.99498 | 1.0128 | 1.0397
331 | 0.99188 | 1.0106 | 1.0381
340 | 0.98589 | 1.0064 | 1.035
342 | 0.98555 | 1.0061 | 1.0348
344 | 0.98483 | 1.0056 | 1.0344
343 | 1.0463 | 1.0432 | 1.0473
345 | 1.0461 | 1.0431 | 1.0472
346 | 1.046 | 1.043 | 1.0472
347 | 1.0457 | 1.0427 | 1.047
348 | 1.0456 | 1.0427 | 1.047
349 | 1.0456 | 1.0427 | 1.047
352 | 1.0456 | 1.0427 | 1.0469
356 | 1.0433 | 1.0409 | 1.0456
358 | 1.0418 | 1.0398 | 1.0448
359 | 1.0392 | 1.0378 | 1.0434
361 | 1.0362 | 1.0355 | 1.0417
367 | 1.035 | 1.0346 | 1.0411
371 | 1.0323 | 1.0325 | 1.0396
372 | 1.0318 | 1.0321 | 1.0391
373 | 1.0318 | 1.0321 | 1.0391
380 | 1.0284 | 1.0296 | 1.0361
381 | 1.0277 | 1.0291 | 1.0355
384 | 1.0269 | 1.0285 | 1.0348
392 | 1.0239 | 1.0263 | 1.0322
395 | 1.022 | 1.0249 | 1.0306
399 | 1.0218 | 1.0246 | 1.0304
404 | 1.0216 | 1.0243 | 1.0302
406 | 1.0216 | 1.0243 | 1.0302
412 | 1.0213 | 1.0237 | 1.0298
416 | 1.021 | 1.0232 | 1.0295
419 | 1.0208 | 1.023 | 1.0294
435 | 1.0202 | 1.0219 | 1.0287
443 | 1.0197 | 1.0213 | 1.0282
452 | 1.0196 | 1.0206 | 1.0278
459 | 1.0194 | 1.0199 | 1.0275
469 | 1.019 | 1.0182 | 1.0265
478 | 1.0188 | 1.017 | 1.0259
483 | 1.0186 | 1.0161 | 1.0254
486 | 1.0186 | 1.0156 | 1.0251
489 | 1.0185 | 1.0153 | 1.025
494 | 1.0184 | 1.0146 | 1.0247
501 | 1.0182 | 1.0136 | 1.0242
502 | 1.0181 | 1.0132 | 1.024
504 | 1.018 | 1.013 | 1.024
508 | 1.0179 | 1.0125 | 1.0238
515 | 1.0177 | 1.0117 | 1.0236
523 | 1.0174 | 1.0109 | 1.0233
526 | 1.0174 | 1.0106 | 1.0232
531 | 1.0172 | 1.0101 | 1.0231
539 | 1.0171 | 1.0095 | 1.0228
543 | 1.017 | 1.0091 | 1.0227
550 | 1.0168 | 1.0084 | 1.0224
551 | 1.0168 | 1.0083 | 1.0224
555 | 1.0166 | 1.0076 | 1.0221
556 | 1.0166 | 1.0074 | 1.0221
560 | 1.0164 | 1.0069 | 1.0219
563 | 1.0164 | 1.0066 | 1.0219
564 | 1.0163 | 1.0066 | 1.0219
566 | 1.0163 | 1.0063 | 1.0218
572 | 1.0161 | 1.0058 | 1.0216
578 | 1.0159 | 1.0052 | 1.0215
584 | 1.0158 | 1.0046 | 1.0213
590 | 1.0155 | 1.0036 | 1.0209
593 | 1.0154 | 1.0031 | 1.0208
594 | 1.0154 | 1.0028 | 1.0207
599 | 1.0152 | 1.0023 | 1.0205
601 | 1.0152 | 1.0021 | 1.0204
602 | 1.0151 | 1.0018 | 1.0203
605 | 1.015 | 1.0012 | 1.0202
608 | 1.0149 | 1.0008 | 1.02
609 | 1.0149 | 1.0006 | 1.02
610 | 1.015 | 1.0004 | 1.0199
611 | 1.015 | 1.0003 | 1.0199
612 | 1.015 | 1.0003 | 1.0198
615 | 1.0151 | 1.0002 | 1.0195
617 | 1.0152 | 1.0002 | 1.0191
619 | 1.0152 | 1.0002 | 1.019
622 | 1.0153 | 1.0001 | 1.0187
626 | 1.0154 | 1 | 1.0184
627 | 1.0154 | 1 | 1.0184
628 | 1.0154 | 1 | 1.0182
631 | 1.0155 | 0.99999 | 1.0181
632 | 1.0155 | 0.99997 | 1.018
635 | 1.0156 | 0.99992 | 1.0177
636 | 1.0156 | 0.99991 | 1.0177
637 | 1.0156 | 0.99991 | 1.0177
400 | 1.0213 | 1.0248 | 1.0301
401 | 1.0212 | 1.0248 | 1.03
408 | 1.0204 | 1.0248 | 1.0295
413 | 1.0199 | 1.0247 | 1.0292
415 | 1.0195 | 1.0247 | 1.029
417 | 1.0187 | 1.0246 | 1.0284
427 | 1.0174 | 1.0245 | 1.0276
429 | 1.0173 | 1.0245 | 1.0275
430 | 1.0171 | 1.0245 | 1.0274
436 | 1.0168 | 1.0245 | 1.0272
440 | 1.0162 | 1.0245 | 1.0269
446 | 1.0154 | 1.0244 | 1.0264
447 | 1.0154 | 1.0244 | 1.0264
450 | 1.0149 | 1.0244 | 1.0261
456 | 1.0139 | 1.0243 | 1.0255
457 | 1.0138 | 1.0243 | 1.0255
461 | 1.0134 | 1.0242 | 1.0253
462 | 1.0132 | 1.0242 | 1.0251
468 | 1.0117 | 1.0241 | 1.0243
472 | 1.0101 | 1.0239 | 1.0235
473 | 1.01 | 1.0239 | 1.0234
480 | 1.0087 | 1.0238 | 1.0226
481 | 1.0087 | 1.0238 | 1.0226
482 | 1.0086 | 1.0237 | 1.0225
487 | 1.0071 | 1.0236 | 1.0217
490 | 1.0071 | 1.0236 | 1.0217
491 | 1.0071 | 1.0236 | 1.0217
497 | 1.005 | 1.0234 | 1.0205
498 | 1.0049 | 1.0234 | 1.0204
500 | 1.0045 | 1.0234 | 1.0202
503 | 1.0034 | 1.0233 | 1.0195
511 | 1.0019 | 1.0232 | 1.0187
512 | 1.0016 | 1.0232 | 1.0185
517 | 1.0012 | 1.0231 | 1.0181
518 | 1.0012 | 1.023 | 1.018
525 | 1.0007 | 1.0229 | 1.0176
527 | 1.0006 | 1.0229 | 1.0174
533 | 1.0002 | 1.0228 | 1.017
535 | 1.0002 | 1.0228 | 1.017
536 | 1.0002 | 1.0228 | 1.017
540 | 1.0001 | 1.0228 | 1.0169
542 | 1.0001 | 1.0228 | 1.0169
545 | 1.0001 | 1.0227 | 1.0169
544 | 0.99983 | 1.0229 | 1.0167
546 | 0.9998 | 1.0229 | 1.0166
547 | 0.99979 | 1.0229 | 1.0166
549 | 0.99962 | 1.023 | 1.0165
552 | 0.99952 | 1.023 | 1.0164
554 | 0.99941 | 1.023 | 1.0162
559 | 0.99935 | 1.023 | 1.016
565 | 0.99932 | 1.023 | 1.0159
571 | 0.99929 | 1.023 | 1.0158
575 | 0.99927 | 1.023 | 1.0156
576 | 0.99927 | 1.023 | 1.0156
579 | 0.99923 | 1.023 | 1.0154
580 | 0.99922 | 1.023 | 1.0154
581 | 0.99922 | 1.023 | 1.0154
583 | 0.9992 | 1.023 | 1.0153
587 | 0.99917 | 1.023 | 1.015
589 | 0.99916 | 1.023 | 1.015
592 | 0.99916 | 1.023 | 1.0148
595 | 0.99916 | 1.023 | 1.0148
596 | 0.99916 | 1.023 | 1.0148
606 | 0.99916 | 1.023 | 1.0148
529 | 1.0005 | 1.0228 | 1.0174
534 | 1.0004 | 1.0227 | 1.0173
537 | 1.0004 | 1.0227 | 1.0173
538 | 1.0004 | 1.0227 | 1.0173
507 | 1.0034 | 1.0233 | 1.0195
374 | 1.0317 | 1.032 | 1.0394
375 | 1.0315 | 1.0318 | 1.0394
377 | 1.0311 | 1.0314 | 1.0393
378 | 1.031 | 1.0314 | 1.0392
382 | 1.0297 | 1.0302 | 1.0388
385 | 1.0292 | 1.0298 | 1.0387
387 | 1.0287 | 1.0293 | 1.0385
389 | 1.028 | 1.0288 | 1.0383
390 | 1.0279 | 1.0285 | 1.0383
398 | 1.0271 | 1.0266 | 1.0381
402 | 1.0268 | 1.0259 | 1.038
403 | 1.0268 | 1.0258 | 1.038
405 | 1.0267 | 1.0257 | 1.038
409 | 1.0264 | 1.025 | 1.0379
421 | 1.0255 | 1.0226 | 1.0377
422 | 1.0255 | 1.0226 | 1.0377
431 | 1.0247 | 1.0208 | 1.0379
433 | 1.0246 | 1.0205 | 1.0379
437 | 1.0245 | 1.0202 | 1.038
438 | 1.0244 | 1.02 | 1.038
442 | 1.0239 | 1.0189 | 1.0381
444 | 1.0239 | 1.0188 | 1.0381
448 | 1.0236 | 1.0181 | 1.0382
453 | 1.0234 | 1.0176 | 1.0382
458 | 1.023 | 1.0165 | 1.0384
464 | 1.0225 | 1.0151 | 1.0387
466 | 1.0222 | 1.0144 | 1.0388
470 | 1.0217 | 1.0125 | 1.0391
471 | 1.0217 | 1.0124 | 1.0391
475 | 1.0212 | 1.0109 | 1.0394
476 | 1.0211 | 1.0107 | 1.0395
479 | 1.0209 | 1.0099 | 1.0396
485 | 1.0204 | 1.0081 | 1.04
488 | 1.0202 | 1.0075 | 1.0401
492 | 1.02 | 1.0068 | 1.0403
495 | 1.0195 | 1.0053 | 1.0406
506 | 1.0188 | 1.0025 | 1.0413
510 | 1.0183 | 1.0006 | 1.0418
516 | 1.018 | 0.99952 | 1.042
519 | 1.0178 | 0.99869 | 1.0422
520 | 1.0178 | 0.99855 | 1.0423
524 | 1.0176 | 0.9977 | 1.0425
528 | 1.0173 | 0.99651 | 1.0428
391 | 1.0278 | 1.0287 | 1.0382
394 | 1.0274 | 1.0285 | 1.0381
396 | 1.0267 | 1.0283 | 1.0377
411 | 1.0254 | 1.0277 | 1.0371
418 | 1.0242 | 1.0272 | 1.0366
423 | 1.0237 | 1.027 | 1.0364
424 | 1.0237 | 1.027 | 1.0363
425 | 1.0237 | 1.027 | 1.0363
426 | 1.0232 | 1.0269 | 1.0362
432 | 1.0225 | 1.0266 | 1.0361
441 | 1.0214 | 1.0263 | 1.0358
449 | 1.0204 | 1.026 | 1.0356
455 | 1.0196 | 1.0257 | 1.0353
465 | 1.0185 | 1.0252 | 1.0351
467 | 1.0181 | 1.025 | 1.035
474 | 1.0164 | 1.0243 | 1.0345
477 | 1.0159 | 1.024 | 1.0344
484 | 1.0148 | 1.0233 | 1.0341
493 | 1.0139 | 1.0227 | 1.0338
496 | 1.013 | 1.0222 | 1.0336
499 | 1.0128 | 1.022 | 1.0335
505 | 1.0122 | 1.0213 | 1.0333
509 | 1.0118 | 1.0209 | 1.0332
513 | 1.0112 | 1.0203 | 1.033
514 | 1.0112 | 1.0203 | 1.033
521 | 1.0106 | 1.0196 | 1.0328
522 | 1.0105 | 1.0196 | 1.0328
530 | 1.0099 | 1.0189 | 1.0326
532 | 1.0098 | 1.0189 | 1.0326
541 | 1.0092 | 1.0182 | 1.0325
548 | 1.0087 | 1.0175 | 1.0323
553 | 1.008 | 1.0167 | 1.0321
557 | 1.0077 | 1.0161 | 1.032
562 | 1.0072 | 1.0152 | 1.0319
570 | 1.0067 | 1.0143 | 1.0317
573 | 1.0064 | 1.0137 | 1.0317
574 | 1.0064 | 1.0137 | 1.0316
582 | 1.0058 | 1.0126 | 1.0315
585 | 1.0051 | 1.0113 | 1.0313
586 | 1.0051 | 1.0113 | 1.0313
588 | 1.0047 | 1.0105 | 1.0312
591 | 1.0044 | 1.01 | 1.0311
597 | 1.0039 | 1.0099 | 1.0307
604 | 1.003 | 1.01 | 1.0305
607 | 1.0027 | 1.01 | 1.0305
618 | 1.0015 | 1.0101 | 1.0305
621 | 1.0012 | 1.0101 | 1.0305
625 | 1.0012 | 1.0101 | 1.0305
630 | 1.0012 | 1.01 | 1.0305
634 | 1.0012 | 1.01 | 1.0305
558 | 1.0074 | 1.0164 | 1.0319
561 | 1.0072 | 1.0163 | 1.0318
567 | 1.0065 | 1.016 | 1.0314
568 | 1.0064 | 1.0159 | 1.0314
569 | 1.0064 | 1.0159 | 1.0314
577 | 1.0058 | 1.0156 | 1.0311
598 | 1.0024 | 1.0141 | 1.0293
600 | 1.0022 | 1.0141 | 1.0292
603 | 1.0015 | 1.0138 | 1.0289
613 | 1.0001 | 1.0133 | 1.0281
614 | 0.99977 | 1.0132 | 1.0279
616 | 0.9995 | 1.0131 | 1.0276
620 | 0.99928 | 1.0129 | 1.0274
623 | 0.99908 | 1.0128 | 1.0272
624 | 0.99906 | 1.0128 | 1.0272
629 | 0.99882 | 1.0126 | 1.0269
633 | 0.99857 | 1.0125 | 1.0266
638 | 0.99805 | 1.0122 | 1.0261
639 | 0.99785 | 1.0121 | 1.0259
640 | 0.99762 | 1.0119 | 1.0256
641 | 0.99718 | 1.0118 | 1.0253
642 | 0.99671 | 1.0116 | 1.025
643 | 0.99638 | 1.0116 | 1.0247
644 | 0.99587 | 1.0114 | 1.0243
645 | 0.99538 | 1.0113 | 1.024
646 | 0.99516 | 1.0113 | 1.0238
647 | 0.99485 | 1.0113 | 1.0235
648 | 0.99472 | 1.0113 | 1.0234
649 | 0.99445 | 1.0114 | 1.0234
304 | 1.0025 | 1.0176 | 1.043
306 | 1.0025 | 1.0176 | 1.043
308 | 1.0025 | 1.0176 | 1.043
286 | 1.0065 | 1.019 | 1.0436
290 | 1.0065 | 1.0188 | 1.0438
291 | 1.0065 | 1.0188 | 1.0438
297 | 1.0062 | 1.0183 | 1.0442
298 | 1.0062 | 1.0182 | 1.0442
309 | 1.006 | 1.0177 | 1.0446
310 | 1.006 | 1.0177 | 1.0446
319 | 1.0058 | 1.0173 | 1.0449
325 | 1.0058 | 1.0173 | 1.0449
326 | 1.0058 | 1.0173 | 1.0449
332 | 1.0058 | 1.0173 | 1.0448
334 | 1.0058 | 1.0173 | 1.0448
336 | 1.0058 | 1.0173 | 1.0448
338 | 1.0058 | 1.0173 | 1.0448
341 | 1.0058 | 1.0173 | 1.0448
145 | 0.95851 | 0.98435 | 1.0363
146 | 0.9585 | 0.98435 | 1.0363
155 | 0.95719 | 0.9829 | 1.0362
158 | 0.95648 | 0.98214 | 1.0361
160 | 0.95645 | 0.98204 | 1.0361
162 | 0.95631 | 0.98164 | 1.0361
167 | 0.95607 | 0.98137 | 1.0359
171 | 0.95568 | 0.98093 | 1.0356
176 | 0.95539 | 0.98064 | 1.0353
182 | 0.95522 | 0.98053 | 1.0352
191 | 0.95504 | 0.98031 | 1.035
192 | 0.95504 | 0.98031 | 1.035
193 | 0.95504 | 0.98031 | 1.035
194 | 0.95504 | 0.98031 | 1.035
195 | 0.95502 | 0.98028 | 1.035
196 | 0.95502 | 0.98028 | 1.035
197 | 0.95501 | 0.98028 | 1.035
201 | 0.95501 | 0.98027 | 1.035
202 | 0.95497 | 0.98022 | 1.035
206 | 0.95496 | 0.98019 | 1.035
207 | 0.95493 | 0.98017 | 1.0349
208 | 0.95492 | 0.98016 | 1.0349
209 | 0.95492 | 0.98016 | 1.0349
211 | 0.95492 | 0.98016 | 1.0349
212 | 0.95492 | 0.98015 | 1.0349
214 | 0.95491 | 0.98015 | 1.0349
177 | 0.95538 | 0.98064 | 1.0353
180 | 0.95538 | 0.98063 | 1.0353
181 | 0.95538 | 0.98063 | 1.0353
147 | 0.95854 | 0.98439 | 1.0363
30 | 1.0236 | 1.0262 | 1.0431
31 | 1.0236 | 1.0261 | 1.0431
32 | 1.0236 | 1.0261 | 1.0431
35 | 1.0236 | 1.0261 | 1.0431
37 | 1.0236 | 1.0261 | 1.0431
39 | 1.0236 | 1.0261 | 1.0431
44 | 1.0236 | 1.0261 | 1.0431
49 | 1.0236 | 1.0261 | 1.0431
55 | 1.0236 | 1.0261 | 1.0431
40 | 1.0236 | 1.0261 | 1.0431
43 | 1.0236 | 1.0261 | 1.0431
33 | 1.0235 | 1.026 | 1.043
36 | 1.0234 | 1.0258 | 1.0428
38 | 1.0231 | 1.0255 | 1.0425
42 | 1.0228 | 1.0253 | 1.0422
46 | 1.0227 | 1.0251 | 1.0421
47 | 1.0227 | 1.0251 | 1.0421
48 | 1.0227 | 1.0251 | 1.0421
50 | 1.0227 | 1.0251 | 1.042
4 | 1.0495 | 1.0477 | 1.0503
5 | 1.0495 | 1.0477 | 1.0503
6 | 1.0492 | 1.0474 | 1.0502

## Lines
From Bus | To Bus | Length (ft) | Configuration | Base kV
7 | 8 | 64.2826 | 1 | 12.47
8 | 9 | 82.8487 | 1 | 12.47
9 | 10 | 227.2727 | 1 | 12.47
10 | 11 | 350.8816 | 1 | 12.47
11 | 12 | 402.2457 | 1 | 12.47
12 | 13 | 144.8817 | 1 | 12.47
13 | 14 | 346.3261 | 2 | 12.47
14 | 15 | 3.2808 | 3 | 12.47
15 | 16 | 147.9944 | 2 | 12.47
16 | 17 | 69.8178 | 2 | 12.47
17 | 18 | 3.2808 | 4 | 12.47
18 | 19 | 182.6842 | 2 | 12.47
19 | 20 | 247.391 | 2 | 12.47
20 | 21 | 218.5032 | 2 | 12.47
21 | 22 | 181.2432 | 2 | 12.47
22 | 23 | 193.9492 | 2 | 12.47
23 | 24 | 351.7395 | 2 | 12.47
24 | 25 | 407.9846 | 2 | 12.47
25 | 26 | 273.9171 | 2 | 12.47
26 | 27 | 220.4711 | 2 | 12.47
27 | 28 | 138.3656 | 2 | 12.47
28 | 29 | 164.504 | 2 | 12.47
29 | 30 | 526.2792 | 2 | 12.47
30 | 33 | 302.8978 | 5 | 12.47
33 | 36 | 245.2879 | 6 | 12.47
36 | 38 | 461.4646 | 7 | 12.47
38 | 42 | 379.2851 | 7 | 12.47
42 | 46 | 214.9097 | 7 | 12.47
46 | 47 | 19.1571 | 8 | 12.47
47 | 48 | 12.7691 | 8 | 12.47
48 | 50 | 158.0726 | 8 | 12.47
30 | 31 | 226.6728 | 2 | 12.47
31 | 32 | 16.8845 | 2 | 12.47
32 | 35 | 200.3729 | 2 | 12.47
35 | 37 | 218.1065 | 2 | 12.47
37 | 39 | 531.7274 | 2 | 12.47
39 | 40 | 14.2222 | 8 | 12.47
40 | 43 | 186.1664 | 8 | 12.47
39 | 44 | 205.1555 | 2 | 12.47
44 | 49 | 299.083 | 2 | 12.47
49 | 55 | 571.9675 | 2 | 12.47
29 | 34 | 844.6339 | 2 | 12.47
34 | 41 | 1009.2343 | 2 | 12.47
41 | 45 | 135.0662 | 2 | 12.47
45 | 51 | 344.7776 | 2 | 12.47
51 | 52 | 135.8307 | 2 | 12.47
52 | 53 | 30.6673 | 2 | 12.47
53 | 54 | 221.9383 | 2 | 12.47
54 | 56 | 113.4009 | 2 | 12.47
56 | 57 | 317.6957 | 2 | 12.47
57 | 58 | 173.7486 | 2 | 12.47
58 | 59 | 3.2808 | 4 | 12.47
59 | 60 | 33.8509 | 2 | 12.47
60 | 61 | 110.7603 | 2 | 12.47
61 | 62 | 17.2145 | 2 | 12.47
62 | 63 | 222.3514 | 2 | 12.47
63 | 64 | 136.3488 | 2 | 12.47
64 | 65 | 102.1435 | 2 | 12.47
65 | 66 | 3.2808 | 4 | 12.47
67 | 68 | 17.2556 | 2 | 12.47
68 | 69 | 130.4082 | 2 | 12.47
69 | 70 | 319.5395 | 2 | 12.47
70 | 71 | 168.4396 | 9 | 12.47
71 | 72 | 245.0563 | 2 | 12.47
72 | 74 | 197.7215 | 2 | 12.47
74 | 75 | 45.4595 | 2 | 12.47
75 | 76 | 20.1474 | 2 | 12.47
76 | 77 | 3.2808 | 4 | 12.47
77 | 78 | 46.3509 | 2 | 12.47
78 | 81 | 190.3807 | 2 | 12.47
81 | 83 | 165.946 | 2 | 12.47
83 | 85 | 220.3141 | 2 | 12.47
85 | 87 | 201.9364 | 2 | 12.47
87 | 88 | 231.4216 | 2 | 12.47
88 | 89 | 177.0388 | 2 | 12.47
89 | 92 | 97.9326 | 2 | 12.47
92 | 94 | 125.1729 | 2 | 12.47
94 | 97 | 180.3117 | 2 | 12.47
97 | 103 | 860.4262 | 2 | 12.47
103 | 108 | 569.2057 | 2 | 12.47
108 | 109 | 192.622 | 2 | 12.47
109 | 112 | 176.9274 | 2 | 12.47
112 | 113 | 41.8933 | 2 | 12.47
113 | 116 | 166.0049 | 2 | 12.47
116 | 117 | 41.2722 | 2 | 12.47
117 | 120 | 404.8173 | 2 | 12.47
120 | 122 | 218.3128 | 2 | 12.47
122 | 123 | 3.2808 | 4 | 12.47
123 | 125 | 183.583 | 2 | 12.47
125 | 126 | 85.6137 | 2 | 12.47
126 | 127 | 96.2096 | 2 | 12.47
127 | 130 | 131.1754 | 2 | 12.47
130 | 133 | 567.3386 | 2 | 12.47
133 | 137 | 221.2588 | 2 | 12.47
137 | 138 | 16.0851 | 2 | 12.47
138 | 142 | 208.8994 | 2 | 12.47
142 | 144 | 343.4016 | 2 | 12.47
144 | 147 | 72.7043 | 10 | 12.47
144 | 145 | 11.1985 | 11 | 12.47
145 | 146 | 3.2808 | 4 | 12.47
146 | 155 | 512.2681 | 11 | 12.47
155 | 158 | 283.4381 | 12 | 12.47
158 | 160 | 34.7722 | 12 | 12.47
160 | 162 | 131.7255 | 12 | 12.47
162 | 167 | 280.5297 | 12 | 12.47
167 | 171 | 461.4898 | 13 | 12.47
171 | 176 | 351.8622 | 13 | 12.47
176 | 177 | 24.2609 | 8 | 12.47
177 | 180 | 17.0721 | 8 | 12.47
180 | 181 | 110.4897 | 8 | 12.47
176 | 182 | 249.196 | 14 | 12.47
182 | 191 | 460.0013 | 7 | 12.47
191 | 195 | 100.0005 | 7 | 12.47
195 | 202 | 223.1819 | 11 | 12.47
202 | 207 | 310.8379 | 11 | 12.47
207 | 208 | 78.8398 | 11 | 12.47
208 | 209 | 23.6818 | 8 | 12.47
209 | 211 | 19.3509 | 8 | 12.47
211 | 212 | 44.3465 | 8 | 12.47
212 | 214 | 170.8605 | 8 | 12.47
202 | 206 | 282.4792 | 11 | 12.47
195 | 196 | 10.095 | 8 | 12.47
196 | 197 | 13.3275 | 8 | 12.47
197 | 201 | 136.577 | 8 | 12.47
191 | 192 | 10.7692 | 8 | 12.47
192 | 193 | 16.685 | 8 | 12.47
193 | 194 | 45.8719 | 8 | 12.47
144 | 149 | 349.3078 | 2 | 12.47
149 | 150 | 10.9609 | 2 | 12.47
150 | 151 | 3.2808 | 4 | 12.47
151 | 152 | 21.1388 | 2 | 12.47
152 | 154 | 140.3046 | 2 | 12.47
154 | 157 | 124.5329 | 2 | 12.47
157 | 161 | 211.9683 | 2 | 12.47
161 | 163 | 139.7566 | 2 | 12.47
163 | 165 | 127.6094 | 2 | 12.47
165 | 166 | 5.4763 | 2 | 12.47
166 | 169 | 246.416 | 2 | 12.47
169 | 172 | 340.7854 | 2 | 12.47
172 | 173 | 73.3892 | 2 | 12.47
173 | 174 | 114.4182 | 2 | 12.47
174 | 175 | 43.6121 | 2 | 12.47
175 | 179 | 144.7282 | 2 | 12.47
179 | 184 | 277.7893 | 2 | 12.47
184 | 185 | 122.0679 | 2 | 12.47
185 | 186 | 36.7077 | 2 | 12.47
186 | 190 | 244.333 | 2 | 12.47
190 | 198 | 149.2205 | 2 | 12.47
198 | 199 | 83.4259 | 2 | 12.47
199 | 203 | 179.0075 | 2 | 12.47
203 | 205 | 156.339 | 2 | 12.47
205 | 213 | 253.8216 | 2 | 12.47
213 | 216 | 222.7093 | 2 | 12.47
216 | 219 | 131.1356 | 2 | 12.47
218 | 221 | 27.4004 | 2 | 12.47
221 | 222 | 3.2808 | 4 | 12.47
222 | 224 | 182.0291 | 2 | 12.47
224 | 225 | 81.3941 | 2 | 12.47
225 | 227 | 305.0665 | 2 | 12.47
227 | 236 | 999.062 | 2 | 12.47
236 | 239 | 421.7654 | 2 | 12.47
239 | 240 | 329.1713 | 2 | 12.47
240 | 242 | 266.5853 | 2 | 12.47
242 | 245 | 309.7714 | 2 | 12.47
245 | 248 | 350.5925 | 2 | 12.47
248 | 253 | 580.8662 | 2 | 12.47
253 | 254 | 13.1633 | 2 | 12.47
254 | 256 | 206.7328 | 2 | 12.47
256 | 258 | 183.0139 | 2 | 12.47
258 | 259 | 77.7636 | 2 | 12.47
259 | 261 | 349.0062 | 2 | 12.47
261 | 263 | 264.237 | 2 | 12.47
263 | 265 | 165.6336 | 2 | 12.47
265 | 266 | 84.3936 | 2 | 12.47
266 | 267 | 83.5482 | 2 | 12.47
267 | 269 | 149.821 | 2 | 12.47
269 | 270 | 186.3653 | 2 | 12.47
270 | 272 | 195.3666 | 2 | 12.47
272 | 273 | 109.3348 | 2 | 12.47
273 | 274 | 50.128 | 2 | 12.47
274 | 275 | 36.8091 | 2 | 12.47
275 | 276 | 322.3273 | 2 | 12.47
276 | 278 | 110.8892 | 2 | 12.47
278 | 279 | 130.9107 | 2 | 12.47
279 | 280 | 46.812 | 2 | 12.47
280 | 281 | 74.1832 | 2 | 12.47
281 | 282 | 3.2808 | 4 | 12.47
282 | 283 | 25.0043 | 2 | 12.47
283 | 286 | 92.9115 | 2 | 12.47
286 | 290 | 207.8554 | 2 | 12.47
290 | 291 | 3.2808 | 4 | 12.47
291 | 297 | 490.9393 | 2 | 12.47
297 | 298 | 62.4852 | 2 | 12.47
298 | 309 | 496.2582 | 2 | 12.47
309 | 310 | 36.5515 | 2 | 12.47
310 | 319 | 387.4846 | 2 | 12.47
319 | 325 | 389.5948 | 2 | 12.47
325 | 326 | 84.6741 | 2 | 12.47
326 | 332 | 194.1825 | 2 | 12.47
332 | 334 | 296.9676 | 2 | 12.47
334 | 336 | 117.8675 | 2 | 12.47
336 | 338 | 184.1536 | 2 | 12.47
338 | 341 | 105.1596 | 2 | 12.47
283 | 285 | 79.1886 | 2 | 12.47
285 | 287 | 36.8855 | 2 | 12.47
287 | 289 | 102.7859 | 2 | 12.47
289 | 293 | 222.2092 | 2 | 12.47
293 | 295 | 181.9563 | 2 | 12.47
295 | 299 | 288.9093 | 2 | 12.47
299 | 301 | 168.6767 | 2 | 12.47
301 | 303 | 97.8384 | 2 | 12.47
303 | 304 | 80.5233 | 2 | 12.47
304 | 306 | 54.005 | 2 | 12.47
306 | 308 | 15.5673 | 2 | 12.47
303 | 305 | 94.1423 | 15 | 12.47
305 | 311 | 126.3069 | 15 | 12.47
311 | 313 | 150.1989 | 15 | 12.47
313 | 314 | 40.1729 | 15 | 12.47
314 | 316 | 174.6514 | 15 | 12.47
316 | 317 | 3.2808 | 4 | 12.47
317 | 318 | 3.2808 | 3 | 12.47
318 | 320 | 14.8983 | 15 | 12.47
320 | 322 | 139.2668 | 15 | 12.47
322 | 323 | 150.0208 | 15 | 12.47
323 | 331 | 350.0466 | 15 | 12.47
331 | 340 | 688.9364 | 15 | 12.47
340 | 342 | 39.4479 | 15 | 12.47
342 | 344 | 82.4335 | 15 | 12.47
343 | 345 | 26.3387 | 15 | 12.47
345 | 346 | 3.2808 | 4 | 12.47
346 | 347 | 49.0914 | 15 | 12.47
347 | 356 | 297.1146 | 15 | 12.47
356 | 358 | 179.8968 | 15 | 12.47
358 | 359 | 327.239 | 15 | 12.47
359 | 361 | 376.4295 | 15 | 12.47
361 | 367 | 155.2154 | 15 | 12.47
367 | 371 | 338.1713 | 15 | 12.47
371 | 374 | 137.7578 | 16 | 12.47
374 | 375 | 36.6678 | 15 | 12.47
375 | 377 | 97.6816 | 15 | 12.47
377 | 378 | 15.8571 | 15 | 12.47
378 | 382 | 291.5319 | 15 | 12.47
382 | 385 | 115.3725 | 15 | 12.47
385 | 387 | 112.2456 | 15 | 12.47
387 | 389 | 145.6488 | 15 | 12.47
389 | 391 | 63.5141 | 15 | 12.47
391 | 394 | 94.0267 | 15 | 12.47
394 | 396 | 198.7252 | 15 | 12.47
396 | 411 | 384.1112 | 15 | 12.47
411 | 418 | 337.9465 | 15 | 12.47
418 | 423 | 131.5331 | 15 | 12.47
423 | 426 | 138.0637 | 15 | 12.47
426 | 432 | 172.1633 | 15 | 12.47
432 | 441 | 292.9818 | 15 | 12.47
441 | 449 | 248.7033 | 15 | 12.47
449 | 455 | 243.8353 | 15 | 12.47
455 | 465 | 332.1263 | 15 | 12.47
465 | 467 | 121.4666 | 15 | 12.47
467 | 474 | 534.5932 | 15 | 12.47
474 | 477 | 160.0845 | 15 | 12.47
477 | 484 | 430.5371 | 15 | 12.47
484 | 493 | 338.6962 | 15 | 12.47
493 | 496 | 323.8198 | 15 | 12.47
496 | 499 | 98.5616 | 15 | 12.47
499 | 505 | 362.4646 | 15 | 12.47
505 | 509 | 197.3244 | 15 | 12.47
509 | 513 | 299.2513 | 15 | 12.47
513 | 514 | 3.2808 | 4 | 12.47
514 | 521 | 342.0545 | 15 | 12.47
521 | 522 | 5.9633 | 15 | 12.47
522 | 530 | 339.5391 | 15 | 12.47
530 | 532 | 47.3278 | 15 | 12.47
532 | 541 | 325.1113 | 15 | 12.47
541 | 548 | 326.1111 | 15 | 12.47
548 | 553 | 413.9725 | 15 | 12.47
553 | 558 | 242.8593 | 17 | 12.47
558 | 561 | 134.011 | 17 | 12.47
561 | 567 | 308.1407 | 17 | 12.47
567 | 568 | 46.1475 | 17 | 12.47
568 | 569 | 16.8664 | 17 | 12.47
569 | 577 | 296.7138 | 17 | 12.47
577 | 598 | 1669.6395 | 17 | 12.47
598 | 600 | 78.8842 | 17 | 12.47
600 | 603 | 345.7933 | 17 | 12.47
603 | 613 | 691.4082 | 17 | 12.47
613 | 614 | 177.0438 | 17 | 12.47
614 | 616 | 260.6159 | 7 | 12.47
616 | 620 | 205.1592 | 7 | 12.47
620 | 623 | 196.1792 | 7 | 12.47
623 | 624 | 14.9607 | 7 | 12.47
624 | 629 | 232.0751 | 7 | 12.47
629 | 633 | 236.2387 | 7 | 12.47
633 | 638 | 498.8566 | 7 | 12.47
638 | 639 | 197.8808 | 7 | 12.47
639 | 640 | 219.314 | 7 | 12.47
640 | 641 | 284.0062 | 17 | 12.47
641 | 642 | 300.79 | 17 | 12.47
642 | 643 | 214.8932 | 17 | 12.47
643 | 644 | 331.7152 | 17 | 12.47
644 | 645 | 323.5709 | 17 | 12.47
645 | 646 | 145.5857 | 17 | 12.47
646 | 647 | 209.5194 | 17 | 12.47
647 | 648 | 88.7418 | 17 | 12.47
648 | 649 | 144.9393 | 17 | 12.47
553 | 557 | 184.003 | 11 | 12.47
557 | 562 | 281.1952 | 11 | 12.47
562 | 570 | 286.3287 | 11 | 12.47
570 | 573 | 201.0296 | 11 | 12.47
573 | 574 | 19.9923 | 11 | 12.47
574 | 582 | 344.8937 | 11 | 12.47
582 | 585 | 441.3045 | 11 | 12.47
585 | 586 | 9.7449 | 11 | 12.47
586 | 588 | 261.9987 | 11 | 12.47
588 | 591 | 177.1741 | 11 | 12.47
591 | 597 | 449.6545 | 11 | 12.47
597 | 604 | 623.7894 | 12 | 12.47
604 | 607 | 202.2666 | 13 | 12.47
607 | 618 | 841.5384 | 13 | 12.47
618 | 621 | 199.5001 | 13 | 12.47
621 | 625 | 182.7023 | 18 | 12.47
625 | 630 | 272.9084 | 11 | 12.47
630 | 634 | 271.2832 | 11 | 12.47
423 | 424 | 47.1994 | 7 | 12.47
424 | 425 | 17.9002 | 7 | 12.47
389 | 390 | 59.7599 | 11 | 12.47
390 | 398 | 349.233 | 11 | 12.47
398 | 402 | 114.821 | 11 | 12.47
402 | 403 | 22.8381 | 11 | 12.47
403 | 405 | 20.4457 | 11 | 12.47
405 | 409 | 140.1646 | 11 | 12.47
409 | 421 | 428.336 | 11 | 12.47
421 | 422 | 6.5023 | 11 | 12.47
422 | 431 | 342.0486 | 11 | 12.47
431 | 433 | 45.5437 | 11 | 12.47
433 | 437 | 79.0974 | 19 | 12.47
437 | 438 | 34.5425 | 12 | 12.47
438 | 442 | 219.2522 | 12 | 12.47
442 | 444 | 11.1371 | 12 | 12.47
444 | 448 | 126.3833 | 12 | 12.47
448 | 453 | 106.9255 | 19 | 12.47
453 | 458 | 224.7488 | 12 | 12.47
458 | 464 | 263.1622 | 12 | 12.47
464 | 466 | 143.9965 | 12 | 12.47
466 | 470 | 361.5377 | 11 | 12.47
470 | 471 | 6.297 | 11 | 12.47
471 | 475 | 292.3263 | 11 | 12.47
475 | 476 | 45.3769 | 11 | 12.47
476 | 479 | 139.0173 | 10 | 12.47
479 | 485 | 353.9081 | 10 | 12.47
485 | 488 | 113.3906 | 11 | 12.47
488 | 492 | 141.2823 | 11 | 12.47
492 | 495 | 284.4418 | 11 | 12.47
495 | 506 | 531.9167 | 11 | 12.47
506 | 510 | 362.4137 | 11 | 12.47
510 | 516 | 209.9994 | 11 | 12.47
516 | 519 | 158.5263 | 11 | 12.47
519 | 520 | 25.5993 | 11 | 12.47
520 | 524 | 161.9969 | 10 | 12.47
524 | 528 | 226.5406 | 10 | 12.47
371 | 372 | 66.6264 | 10 | 12.47
372 | 373 | 3.2808 | 4 | 12.47
373 | 380 | 408.6549 | 10 | 12.47
380 | 381 | 88.9644 | 10 | 12.47
381 | 384 | 89.8574 | 10 | 12.47
384 | 392 | 369.7093 | 11 | 12.47
392 | 395 | 228.0833 | 11 | 12.47
395 | 400 | 167.4266 | 11 | 12.47
400 | 401 | 24.4937 | 11 | 12.47
401 | 408 | 184.0295 | 11 | 12.47
408 | 413 | 116.9621 | 11 | 12.47
413 | 415 | 77.9737 | 11 | 12.47
415 | 417 | 195.1017 | 11 | 12.47
417 | 427 | 310.9686 | 11 | 12.47
427 | 429 | 16.501 | 7 | 12.47
429 | 430 | 60.1946 | 7 | 12.47
430 | 436 | 117.8455 | 7 | 12.47
436 | 440 | 202.9635 | 7 | 12.47
440 | 446 | 191.5364 | 11 | 12.47
446 | 447 | 8.3705 | 11 | 12.47
447 | 450 | 99.7777 | 11 | 12.47
450 | 456 | 242.0107 | 10 | 12.47
456 | 457 | 12.6962 | 10 | 12.47
457 | 461 | 97.5782 | 10 | 12.47
461 | 462 | 58.7806 | 10 | 12.47
462 | 468 | 351.2907 | 10 | 12.47
468 | 472 | 391.3442 | 10 | 12.47
472 | 473 | 28.0543 | 7 | 12.47
473 | 480 | 349.6129 | 11 | 12.47
480 | 481 | 3.2808 | 4 | 12.47
481 | 482 | 30.1193 | 11 | 12.47
482 | 487 | 377.7375 | 11 | 12.47
487 | 497 | 552.4777 | 11 | 12.47
497 | 498 | 21.6052 | 11 | 12.47
498 | 500 | 101.5793 | 11 | 12.47
500 | 503 | 287.6527 | 11 | 12.47
503 | 507 | 163.7076 | 7 | 12.47
503 | 511 | 422.358 | 10 | 12.47
511 | 512 | 74.1116 | 10 | 12.47
512 | 517 | 207.391 | 10 | 12.47
517 | 518 | 35.069 | 10 | 12.47
518 | 525 | 226.3412 | 10 | 12.47
525 | 527 | 88.355 | 10 | 12.47
527 | 529 | 121.4181 | 11 | 12.47
529 | 534 | 198.347 | 11 | 12.47
534 | 537 | 77.4945 | 7 | 12.47
537 | 538 | 7.9535 | 7 | 12.47
527 | 533 | 280.5128 | 10 | 12.47
533 | 544 | 391.3714 | 7 | 12.47
544 | 546 | 39.9354 | 7 | 12.47
546 | 547 | 2.4013 | 7 | 12.47
547 | 549 | 192.2961 | 7 | 12.47
549 | 552 | 200.6494 | 7 | 12.47
552 | 554 | 202.8895 | 7 | 12.47
554 | 559 | 316.1544 | 7 | 12.47
559 | 565 | 195.5159 | 7 | 12.47
565 | 571 | 211.5975 | 7 | 12.47
571 | 575 | 223.3741 | 7 | 12.47
575 | 576 | 3.2808 | 4 | 12.47
576 | 579 | 260.9642 | 13 | 12.47
579 | 580 | 7.1516 | 13 | 12.47
580 | 581 | 53.3631 | 13 | 12.47
581 | 583 | 156.919 | 13 | 12.47
583 | 587 | 468.6805 | 13 | 12.47
587 | 589 | 109.2091 | 13 | 12.47
589 | 592 | 234.2658 | 13 | 12.47
592 | 595 | 206.9838 | 13 | 12.47
595 | 596 | 29.6267 | 20 | 12.47
596 | 606 | 890.6526 | 11 | 12.47
533 | 535 | 49.6115 | 11 | 12.47
535 | 536 | 66.9421 | 11 | 12.47
536 | 540 | 90.8688 | 11 | 12.47
540 | 542 | 56.6568 | 11 | 12.47
542 | 545 | 129.8445 | 7 | 12.47
487 | 490 | 96.9044 | 7 | 12.47
490 | 491 | 51.8058 | 7 | 12.47
395 | 399 | 130.8015 | 15 | 12.47
399 | 404 | 122.7704 | 15 | 12.47
404 | 406 | 14.8934 | 15 | 12.47
406 | 412 | 212.1015 | 15 | 12.47
412 | 416 | 236.012 | 15 | 12.47
416 | 419 | 75.8955 | 15 | 12.47
419 | 435 | 467.6421 | 15 | 12.47
435 | 443 | 304.5404 | 15 | 12.47
443 | 452 | 237.7077 | 15 | 12.47
452 | 459 | 277.681 | 15 | 12.47
459 | 469 | 645.7021 | 15 | 12.47
469 | 478 | 452.4688 | 15 | 12.47
478 | 483 | 327.1902 | 15 | 12.47
483 | 486 | 193.8633 | 15 | 12.47
486 | 489 | 106.9941 | 15 | 12.47
489 | 494 | 261.1154 | 15 | 12.47
494 | 501 | 373.9577 | 15 | 12.47
501 | 502 | 167.1698 | 15 | 12.47
502 | 504 | 88.1566 | 15 | 12.47
504 | 508 | 188.827 | 15 | 12.47
508 | 515 | 369.4544 | 15 | 12.47
515 | 523 | 307.5968 | 15 | 12.47
523 | 526 | 135.6523 | 15 | 12.47
526 | 531 | 239.9032 | 15 | 12.47
531 | 539 | 263.5708 | 15 | 12.47
539 | 543 | 160.8152 | 15 | 12.47
543 | 550 | 332.7694 | 15 | 12.47
550 | 551 | 22.4344 | 15 | 12.47
551 | 555 | 335.3192 | 15 | 12.47
555 | 556 | 102.5315 | 15 | 12.47
556 | 560 | 223.1525 | 15 | 12.47
560 | 563 | 133.6583 | 15 | 12.47
563 | 564 | 3.2808 | 4 | 12.47
564 | 566 | 148.813 | 15 | 12.47
566 | 572 | 251.5122 | 15 | 12.47
572 | 578 | 290.6703 | 15 | 12.47
578 | 584 | 315.0343 | 15 | 12.47
584 | 590 | 559.3366 | 15 | 12.47
590 | 593 | 226.2745 | 15 | 12.47
593 | 594 | 159.0934 | 15 | 12.47
594 | 599 | 287.9597 | 15 | 12.47
599 | 601 | 104.2445 | 15 | 12.47
601 | 602 | 157.0877 | 15 | 12.47
602 | 605 | 285.9482 | 15 | 12.47
605 | 608 | 200.5805 | 15 | 12.47
608 | 609 | 127.0725 | 15 | 12.47
609 | 610 | 76.3544 | 15 | 12.47
610 | 611 | 48.6271 | 15 | 12.47
611 | 612 | 72.1641 | 15 | 12.47
612 | 615 | 207.3272 | 15 | 12.47
615 | 617 | 257.6932 | 15 | 12.47
617 | 619 | 72.4415 | 15 | 12.47
619 | 622 | 197.8358 | 15 | 12.47
622 | 626 | 256.3194 | 15 | 12.47
626 | 627 | 9.6809 | 15 | 12.47
627 | 628 | 87.7562 | 15 | 12.47
628 | 631 | 97.1474 | 15 | 12.47
631 | 632 | 76.1845 | 15 | 12.47
632 | 635 | 211.0022 | 15 | 12.47
635 | 636 | 8.1644 | 15 | 12.47
636 | 637 | 1.8394 | 15 | 12.47
347 | 348 | 52.2934 | 11 | 12.47
348 | 349 | 20.1495 | 11 | 12.47
349 | 352 | 140.7334 | 11 | 12.47
133 | 134 | 15.8048 | 12 | 12.47
134 | 135 | 18.9474 | 12 | 12.47
135 | 139 | 236.9342 | 12 | 12.47
139 | 140 | 6.3565 | 12 | 12.47
71 | 73 | 362.8248 | 2 | 12.47
73 | 79 | 302.233 | 2 | 12.47
79 | 80 | 3.2808 | 4 | 12.47
80 | 82 | 204.7514 | 2 | 12.47
82 | 84 | 239.4759 | 2 | 12.47
84 | 86 | 220.0778 | 2 | 12.47
86 | 90 | 428.482 | 21 | 12.47
90 | 91 | 1 | 2 | 12.47
91 | 93 | 199.6421 | 2 | 12.47
93 | 95 | 175.6027 | 2 | 12.47
95 | 96 | 5.359 | 11 | 12.47
96 | 98 | 256.4569 | 2 | 12.47
98 | 99 | 246.013 | 2 | 12.47
99 | 101 | 305.6182 | 2 | 12.47
101 | 104 | 292.5182 | 2 | 12.47
104 | 105 | 96.1115 | 2 | 12.47
105 | 107 | 207.9275 | 2 | 12.47
107 | 110 | 277.337 | 2 | 12.47
110 | 114 | 167.4909 | 2 | 12.47
114 | 115 | 131.2232 | 2 | 12.47
115 | 118 | 298.4022 | 2 | 12.47
118 | 119 | 137.7981 | 2 | 12.47
119 | 121 | 211.9463 | 2 | 12.47
121 | 128 | 522.7618 | 2 | 12.47
128 | 129 | 3.2808 | 4 | 12.47
129 | 131 | 292.8447 | 2 | 12.47
131 | 132 | 248.9134 | 2 | 12.47
132 | 136 | 137.597 | 2 | 12.47
136 | 141 | 310.6459 | 2 | 12.47
141 | 143 | 236.886 | 2 | 12.47
143 | 148 | 291.4257 | 2 | 12.47
148 | 153 | 304.0401 | 2 | 12.47
153 | 156 | 128.8297 | 2 | 12.47
156 | 159 | 267.56 | 11 | 12.47
159 | 164 | 262.9788 | 10 | 12.47
164 | 168 | 274.7327 | 11 | 12.47
168 | 170 | 333.6831 | 10 | 12.47
170 | 178 | 386.3635 | 10 | 12.47
178 | 183 | 232.9644 | 10 | 12.47
183 | 187 | 278.9562 | 10 | 12.47
187 | 188 | 128.5395 | 10 | 12.47
188 | 189 | 16.7214 | 10 | 12.47
189 | 200 | 260.1462 | 11 | 12.47
200 | 204 | 221.4275 | 10 | 12.47
204 | 210 | 287.7737 | 11 | 12.47
210 | 215 | 243.0012 | 7 | 12.47
215 | 223 | 242.9986 | 7 | 12.47
215 | 217 | 117.9983 | 7 | 12.47
210 | 220 | 450.649 | 11 | 12.47
220 | 226 | 362.7015 | 22 | 12.47
226 | 228 | 353.7661 | 10 | 12.47
228 | 229 | 125.482 | 10 | 12.47
229 | 230 | 314.2059 | 10 | 12.47
230 | 231 | 280.5672 | 10 | 12.47
231 | 232 | 3.2808 | 4 | 12.47
232 | 234 | 15.0822 | 10 | 12.47
233 | 235 | 19.096 | 10 | 12.47
235 | 237 | 190.0732 | 10 | 12.47
237 | 238 | 258.8058 | 10 | 12.47
238 | 241 | 530.5391 | 10 | 12.47
241 | 243 | 300.2087 | 10 | 12.47
243 | 244 | 128.9075 | 12 | 12.47
244 | 246 | 237.1567 | 12 | 12.47
246 | 247 | 84.7397 | 12 | 12.47
247 | 249 | 209.5686 | 13 | 12.47
249 | 250 | 142.9992 | 10 | 12.47
250 | 251 | 49.1036 | 10 | 12.47
251 | 252 | 3.2808 | 4 | 12.47
252 | 255 | 305.1032 | 10 | 12.47
255 | 257 | 240.6688 | 10 | 12.47
257 | 260 | 348.4062 | 11 | 12.47
260 | 262 | 301.173 | 11 | 12.47
262 | 264 | 196.5001 | 10 | 12.47
264 | 268 | 409.9836 | 11 | 12.47
268 | 271 | 329.8878 | 11 | 12.47
271 | 277 | 583.0295 | 11 | 12.47
277 | 284 | 392.732 | 10 | 12.47
284 | 288 | 114.4806 | 10 | 12.47
288 | 292 | 246.643 | 10 | 12.47
292 | 294 | 232.9077 | 12 | 12.47
294 | 296 | 124.233 | 11 | 12.47
296 | 300 | 233.8074 | 11 | 12.47
300 | 302 | 207.8671 | 11 | 12.47
302 | 307 | 152.5305 | 13 | 12.47
307 | 312 | 141.5543 | 13 | 12.47
312 | 315 | 179.2233 | 13 | 12.47
315 | 321 | 236.9027 | 13 | 12.47
321 | 324 | 271.9089 | 11 | 12.47
324 | 327 | 112.678 | 11 | 12.47
327 | 328 | 3.2808 | 4 | 12.47
328 | 329 | 111.368 | 11 | 12.47
329 | 330 | 30.1303 | 11 | 12.47
330 | 333 | 303.7952 | 10 | 12.47
333 | 335 | 142.9531 | 11 | 12.47
335 | 337 | 168.0069 | 10 | 12.47
337 | 339 | 48.2165 | 10 | 12.47
339 | 350 | 330.9734 | 10 | 12.47
350 | 351 | 49.7678 | 10 | 12.47
351 | 353 | 82.52 | 10 | 12.47
353 | 354 | 14.9972 | 10 | 12.47
354 | 355 | 3.2808 | 4 | 12.47
355 | 357 | 209.8419 | 10 | 12.47
357 | 360 | 423.8209 | 10 | 12.47
360 | 362 | 325.8325 | 11 | 12.47
362 | 363 | 13.7083 | 11 | 12.47
363 | 364 | 18.8581 | 11 | 12.47
364 | 365 | 26.279 | 11 | 12.47
365 | 366 | 3.2808 | 4 | 12.47
366 | 368 | 100 | 11 | 12.47
362 | 369 | 236.8957 | 11 | 12.47
369 | 370 | 226.0074 | 11 | 12.47
370 | 376 | 206.2078 | 11 | 12.47
376 | 379 | 147.6042 | 11 | 12.47
379 | 383 | 246.0995 | 11 | 12.47
383 | 386 | 158.6196 | 11 | 12.47
386 | 388 | 65.9259 | 11 | 12.47
388 | 393 | 290.6973 | 10 | 12.47
393 | 397 | 210.6527 | 11 | 12.47
397 | 407 | 275.5296 | 11 | 12.47
407 | 410 | 97.0941 | 11 | 12.47
410 | 414 | 127.1115 | 11 | 12.47
414 | 420 | 235.6899 | 11 | 12.47
420 | 428 | 282.0623 | 11 | 12.47
428 | 434 | 167.1517 | 10 | 12.47
434 | 439 | 224.9589 | 12 | 12.47
439 | 445 | 174.3787 | 13 | 12.47
445 | 451 | 151.3151 | 13 | 12.47
451 | 454 | 186.2342 | 13 | 12.47
454 | 460 | 118.3042 | 11 | 12.47
460 | 463 | 112.0986 | 11 | 12.47
99 | 100 | 221.3697 | 10 | 12.47
100 | 102 | 91.6011 | 10 | 12.47
102 | 106 | 457.8622 | 10 | 12.47
106 | 111 | 483.6906 | 11 | 12.47
111 | 124 | 987.2773 | 11 | 12.47
66 | 67 | 3.2808 | 3 | 12.47
4 | 5 | 3.2808 | 23 | 12.47
6 | 7 | 3.2808 | 4 | 12.47
5 | 6 | 63.7665 | 1 | 12.47
219 | 218 | 3280.8 | 25 | 12.47
344 | 343 | 3280.8 | 26 | 12.47
234 | 233 | 3280.8 | 27 | 12.47
3 | 4 | 3280.8 | 28 | 12.47

## Impedances
Conf | R11 | R12 | R13 | R22 | R23 | R33 | X11 | X12 | X13 | X22 | X23 | X33 | B11 | B12 | B13 | B22 | B23 | B33
1 | 0.34466 | 0.089794 | 0.091996 | 0.34139 | 0.090267 | 0.34569 | 1.0219 | 0.44236 | 0.39675 | 1.0499 | 0.46819 | 1.0132 | 14.7031 | -4.2934 | -3.5027 | 15.4855 | -5.0801 | 15.1793
2 | 0.43455 | 0.17695 | 0.18272 | 0.42589 | 0.17823 | 0.43726 | 1.1201 | 0.53673 | 0.49611 | 1.1406 | 0.56369 | 1.1137 | 14.7031 | -4.2934 | -3.5027 | 15.4855 | -5.0801 | 15.1793
3 | 1.6093 | 0 | 0 | 1.6093 | 0 | 1.6093 | 1.6093 | 0 | 0 | 1.6093 | 0 | 1.6093 | 0 | 0 | 0 | 0 | 0 | 0
4 | 1.6093 | 0 | 0 | 1.6093 | 0 | 1.6093 | 1.6093 | 0 | 0 | 1.6093 | 0 | 1.6093 | 1.7166 | -0.053645 | -0.053645 | 1.7166 | -0.053645 | 1.7166
5 | 1.0646 | 0.22261 | 0.2296 | 1.0541 | 0.22417 | 1.0679 | 1.4735 | 0.69624 | 0.66346 | 1.4822 | 0.72496 | 1.4708 | 13.4303 | -3.7273 | -3.078 | 14.0351 | -4.3728 | 13.8029
6 | 1.822 | 0.22261 | 0.2296 | 1.8115 | 0.22417 | 2.7124 | 1.4975 | 0.69624 | 0.66346 | 1.5063 | 0.72496 | 1.4897 | 12.667 | -3.4354 | -2.7397 | 13.1608 | -3.8463 | 12.5782
7 | 1.8209 | 0.22128 | 0.22863 | 1.8099 | 0.22292 | 1.8244 | 1.4241 | 0.62536 | 0.5892 | 1.4379 | 0.65332 | 1.4198 | 12.6873 | -3.4068 | -2.8329 | 13.2008 | -3.9772 | 13.0063
8 | 1.3158 | 0.42875 | 0.42875 | 1.3158 | 0.42875 | 1.3158 | 0.4444 | 0.1213 | 0.1213 | 0.4444 | 0.1213 | 0.4444 | 78.3203 | 0 | 0 | 78.3203 | 0 | 78.3203
9 | 0.48576 | 0.22704 | 0.23427 | 0.47488 | 0.22866 | 0.48914 | 1.2818 | 0.6926 | 0.65967 | 1.2908 | 0.72128 | 1.2791 | 14.7031 | -4.2934 | -3.5027 | 15.4855 | -5.0801 | 15.1793
10 | 2.7138 | 0.22704 | 0.23427 | 2.7029 | 0.22866 | 2.7172 | 1.4886 | 0.6926 | 0.65967 | 1.4975 | 0.72128 | 1.4858 | 12.2326 | -3.2147 | -2.6843 | 12.6947 | -3.7415 | 12.5213
11 | 2.7092 | 0.22261 | 0.2296 | 2.6986 | 0.22417 | 2.7124 | 1.4923 | 0.69624 | 0.66346 | 1.5011 | 0.72496 | 1.4897 | 12.2326 | -3.2147 | -2.6843 | 12.6947 | -3.7415 | 12.5213
12 | 2.6439 | 0.22704 | 0.23427 | 2.633 | 0.22866 | 2.6473 | 1.4313 | 0.6926 | 0.65967 | 1.4403 | 0.72128 | 1.4286 | 12.2326 | -3.2147 | -2.6843 | 12.6947 | -3.7415 | 12.5213
13 | 2.6393 | 0.22261 | 0.2296 | 2.6288 | 0.22417 | 2.6426 | 1.4351 | 0.69624 | 0.66346 | 1.4438 | 0.72496 | 1.4324 | 12.2326 | -3.2147 | -2.6843 | 12.6947 | -3.7415 | 12.5213
14 | 2.7092 | 0.22261 | 0.2296 | 1.8115 | 0.22417 | 1.8253 | 1.4923 | 0.69624 | 0.66346 | 1.5063 | 0.72496 | 1.4949 | 12.2796 | -3.2974 | -2.7419 | 13.1714 | -4.0016 | 12.986
15 | 1.0636 | 0.22128 | 0.22863 | 1.0525 | 0.22292 | 1.067 | 1.4 | 0.62536 | 0.5892 | 1.4139 | 0.65332 | 1.3958 | 13.4303 | -3.7273 | -3.078 | 14.0351 | -4.3728 | 13.8029
16 | 1.0649 | 0.22256 | 0.22993 | 1.0538 | 0.2242 | 1.0683 | 1.4066 | 0.63165 | 0.5958 | 1.4199 | 0.65968 | 1.4025 | 13.4303 | -3.7273 | -3.078 | 14.0351 | -4.3728 | 13.8029
17 | 2.7138 | 0.22704 | 0.23427 | 1.8157 | 0.22866 | 1.83 | 1.4886 | 0.6926 | 0.65967 | 1.5027 | 0.72128 | 1.491 | 12.2796 | -3.2974 | -2.7419 | 13.1714 | -4.0016 | 12.986
18 | 2.7139 | 0.22716 | 0.2344 | 2.703 | 0.22878 | 2.7173 | 1.488 | 0.692 | 0.65904 | 1.497 | 0.72068 | 1.4852 | 12.2326 | -3.2147 | -2.6843 | 12.6947 | -3.7415 | 12.5213
19 | 2.4803 | 0.068169 | 0.069229 | 2.4788 | 0.068384 | 2.4808 | 1.1914 | 0.46181 | 0.41699 | 1.2183 | 0.48782 | 1.1831 | 12.2326 | -3.2147 | -2.6843 | 12.6947 | -3.7415 | 12.5213
20 | 1.018 | 0.17695 | 0.18272 | 1.0094 | 0.17823 | 1.0207 | 1.308 | 0.53673 | 0.49611 | 1.3285 | 0.56369 | 1.3016 | 13.4303 | -3.7273 | -3.078 | 14.0351 | -4.3728 | 13.8029
21 | 0.43455 | 0.17695 | 0.18272 | 0.42589 | 0.17823 | 0.43726 | 1.1201 | 0.53673 | 0.49611 | 1.1406 | 0.56369 | 1.1137 | 14.7031 | -4.2934 | -3.5027 | 15.4855 | -5.0801 | 15.1793
22 | 2.7094 | 0.22256 | 0.22993 | 2.6983 | 0.2242 | 2.7129 | 1.4254 | 0.63165 | 0.5958 | 1.4388 | 0.65968 | 1.4213 | 12.2326 | -3.2147 | -2.6843 | 12.6947 | -3.7415 | 12.5213
23 | 0.0016093 | 0 | 0 | 0.0016093 | 0 | 0.0016093 | 0.016093 | 0 | 0 | 0.016093 | 0 | 0.016093 | 0 | 0 | 0 | 0 | 0 | 0
24 | 0 | 0 | 0 | 0 | 0 | 0 | 23.8069 | 0 | 0 | 23.8069 | 0 | 23.8069 | -8529523200 | 0 | 0 | -8529523200 | 0 | -8529523200
25 | 0.0010095 | 0 | 0 | 0.00094184 | 0 | 0.00084474 | 0.010095 | 0 | 0 | 0.0094184 | 0 | 0.0084474 | 0 | 0 | 0 | 0 | 0 | 0
26 | 0.00097507 | 0 | 0 | 0.00091966 | 0 | 0.00084999 | 0.0097507 | 0 | 0 | 0.0091966 | 0 | 0.0084999 | 0 | 0 | 0 | 0 | 0 | 0
27 | 0.00098654 | 0 | 0 | 0.00095291 | 0 | 0.00086573 | 0.0098654 | 0 | 0 | 0.0095291 | 0 | 0.0086573 | 0 | 0 | 0 | 0 | 0 | 0
28 | 3.3635e-05 | 0 | 0 | 3.2637e-05 | 0 | 3.0738e-05 | 0.003378 | 0 | 0 | 0.0032636 | 0 | 0.0030718 | 0 | 0 | 0 | 0 | 0 | 0

## Loads
Node Number | Y=1, D=0 | P=0, I=1, Z=2 | Ph A (kW) | Ph A (kVAr) | Ph B (kW) | Ph B (kVAr) | Ph C (kW) | Ph C (kVAr)
3 | 1 | 0 | 0 | 0 | 0 | 0 | 0 | 0
4 | 1 | 0 | 0 | 0 | 0 | 0 | 0 | 0
5 | 1 | 0 | 0 | 0 | 0 | 0 | 0 | 0
6 | 1 | 0 | 0 | 0 | 0 | 0 | 0 | 0
7 | 1 | 0 | 0 | 0 | 0 | 0 | 0 | 0
8 | 1 | 0 | 0 | 0 | 0 | 0 | 0 | 0
9 | 1 | 0 | 0 | 0 | 0 | 0 | 4.1198 | 1.1037
10 | 1 | 0 | 0 | 0 | 0 | 0 | 0 | 0
11 | 1 | 0 | 0 | 0 | 0 | 0 | 0 | 0
12 | 1 | 0 | 0 | 0 | 0 | 0 | 0 | 0
13 | 1 | 0 | 0 | 0 | 0 | 0 | 0 | 0
14 | 1 | 0 | 1.7899 | 0.48138 | 0 | 0 | 0 | 0
15 | 1 | 0 | 0 | 0 | 0 | 0 | 0 | 0
16 | 1 | 2 | 0 | 0 | 0 | 0 | 0 | 0
17 | 1 | 0 | 0 | 0 | 0 | 0 | 0 | 0
18 | 1 | 0 | 0 | 0 | 0 | 0 | 0 | 0
19 | 1 | 0 | 0 | 0 | 0 | 0 | 259.0162 | 69.6645
20 | 1 | 0 | 0 | 0 | 0 | 0 | 0 | 0
21 | 1 | 0 | 39.6906 | 10.6001 | 0 | 0 | 0 | 0
22 | 1 | 0 | 0 | 0 | 0 | 0 | 0 | 0
23 | 1 | 0 | 0 | 0 | 0 | 0 | 6.1812 | 1.6362
24 | 1 | 0 | 0 | 0 | 0 | 0 | 0 | 0
25 | 1 | 0 | 5.3895 | 1.4471 | 0 | 0 | 0 | 0
26 | 1 | 0 | 9.0026 | 2.4148 | 0 | 0 | 0 | 0
27 | 1 | 0 | 0 | 0 | 0 | 0 | 0 | 0
28 | 1 | 0 | 0 | 0 | 0 | 0 | 0 | 0
29 | 1 | 0 | 0 | 0 | 0 | 0 | 0 | 0
30 | 1 | 0 | 0 | 0 | 0 | 0 | 0 | 0
31 | 1 | 0 | 0 | 0 | 0 | 0 | 0 | 0
32 | 1 | 0 | 0 | 0 | 43.4258 | 11.4183 | 0 | 0
33 | 1 | 0 | 0 | 0 | 0 | 0 | 0 | 0
34 | 1 | 0 | 0 | 0 | 0 | 0 | 0 | 0
35 | 1 | 0 | 0 | 0 | 0 | 0 | 0 | 0
36 | 1 | 0 | 0 | 0 | 9.8798 | 2.6382 | 0 | 0
37 | 1 | 0 | 0 | 0 | 0 | 0 | 0 | 0
38 | 1 | 0 | 9.0028 | 2.4143 | 0 | 0 | 0 | 0
39 | 1 | 0 | 0 | 0 | 0 | 0 | 0 | 0
40 | 1 | 0 | 0 | 0 | 0 | 0 | 0 | 0
41 | 1 | 0 | 0 | 0 | 0 | 0 | 43.332 | 11.4596
42 | 1 | 0 | 0 | 0 | 0 | 0 | 0 | 0
43 | 1 | 0 | 18.0904 | 4.8411 | 19.8503 | 5.2979 | 20.7609 | 5.5391
44 | 1 | 0 | 0 | 0 | 0 | 0 | 6.1811 | 1.6546
45 | 1 | 0 | 18.0931 | 4.8321 | 0 | 0 | 0 | 0
46 | 1 | 0 | 0 | 0 | 0 | 0 | 0 | 0
47 | 1 | 0 | 0 | 0 | 0 | 0 | 0 | 0
48 | 1 | 0 | 0 | 0 | 0 | 0 | 0 | 0
49 | 1 | 0 | 0 | 0 | 0 | 0 | 0 | 0
50 | 1 | 0 | 89.9675 | 24.3817 | 98.7053 | 26.7095 | 103.2151 | 27.9252
51 | 1 | 0 | 0 | 0 | 5.9179 | 1.5838 | 0 | 0
52 | 1 | 0 | 55.8586 | 14.836 | 0 | 0 | 0 | 0
53 | 1 | 0 | 0 | 0 | 0 | 0 | 0 | 0
54 | 1 | 0 | 5.3898 | 1.4454 | 0 | 0 | 0 | 0
55 | 1 | 0 | 0 | 0 | 0 | 0 | 0 | 0
56 | 1 | 0 | 9.0037 | 2.4003 | 0 | 0 | 0 | 0
57 | 1 | 0 | 5.3898 | 1.4452 | 0 | 0 | 0 | 0
58 | 1 | 0 | 0 | 0 | 0 | 0 | 0 | 0
59 | 1 | 0 | 0 | 0 | 0 | 0 | 0 | 0
60 | 1 | 0 | 0 | 0 | 0 | 0 | 0 | 0
61 | 1 | 0 | 0 | 0 | 0 | 0 | 0 | 0
62 | 1 | 0 | 0 | 0 | 0 | 0 | 4.1199 | 1.1031
63 | 1 | 0 | 3.5931 | 0.95493 | 0 | 0 | 0 | 0
64 | 1 | 0 | 0 | 0 | 0 | 0 | 26.8363 | 7.1556
65 | 1 | 0 | 0 | 0 | 0 | 0 | 0 | 0
66 | 1 | 0 | 0 | 0 | 0 | 0 | 0 | 0
67 | 1 | 0 | 0 | 0 | 0 | 0 | 0 | 0
68 | 1 | 2 | 0 | 0 | 0 | 0 | 0 | 0
69 | 1 | 0 | 0 | 0 | 0 | 0 | 0 | 0
70 | 1 | 0 | 0 | 0 | 14.8564 | 3.9658 | 0 | 0
71 | 1 | 0 | 32.494 | 8.6552 | 0 | 0 | 0 | 0
72 | 1 | 0 | 0 | 0 | 0 | 0 | 10.327 | 2.761
73 | 1 | 0 | 5.39 | 1.4446 | 0 | 0 | 0 | 0
74 | 1 | 0 | 0 | 0 | 0 | 0 | 0 | 0
75 | 1 | 0 | 0 | 0 | 0 | 0 | 0 | 0
76 | 1 | 0 | 0 | 0 | 0 | 0 | 0 | 0
77 | 1 | 0 | 0 | 0 | 0 | 0 | 0 | 0
78 | 1 | 0 | 0 | 0 | 0 | 0 | 15.5364 | 4.1488
79 | 1 | 0 | 0 | 0 | 0 | 0 | 0 | 0
80 | 1 | 0 | 0 | 0 | 0 | 0 | 0 | 0
81 | 1 | 0 | 18.0997 | 4.8314 | 0 | 0 | 0 | 0
82 | 1 | 0 | 0 | 0 | 0 | 0 | 15.5368 | 4.1429
83 | 1 | 0 | 0 | 0 | 0 | 0 | 12.3631 | 3.2849
84 | 1 | 0 | 0 | 0 | 0 | 0 | 37.1399 | 9.8924
85 | 1 | 0 | 13.536 | 3.6148 | 0 | 0 | 0 | 0
86 | 1 | 0 | 9.0044 | 2.411 | 0 | 0 | 0 | 0
87 | 1 | 0 | 0 | 0 | 0 | 0 | 0 | 0
88 | 1 | 0 | 0 | 0 | 0 | 0 | 0 | 0
89 | 1 | 0 | 0 | 0 | 0 | 0 | 0 | 0
90 | 1 | 0 | 0 | 0 | 0 | 0 | 0 | 0
91 | 1 | 0 | 0 | 0 | 0 | 0 | 6.1813 | 1.6541
92 | 1 | 0 | 0 | 0 | 0 | 0 | 4.12 | 1.0941
93 | 1 | 0 | 0 | 0 | 0 | 0 | 10.3272 | 2.7608
94 | 1 | 0 | 0 | 0 | 0 | 0 | 26.8398 | 7.1092
95 | 1 | 0 | 0 | 0 | 0 | 0 | 0 | 0
96 | 1 | 0 | 0 | 0 | 9.8817 | 2.6405 | 0 | 0
97 | 1 | 0 | 0 | 0 | 0 | 0 | 0 | 0
98 | 1 | 0 | 0 | 0 | 23.6933 | 6.2364 | 0 | 0
99 | 1 | 0 | 0 | 0 | 0 | 0 | 0 | 0
100 | 1 | 0 | 0 | 0 | 0 | 0 | 0 | 0
101 | 1 | 0 | 13.535 | 3.6201 | 0 | 0 | 0 | 0
102 | 1 | 0 | 5.39 | 1.4445 | 0 | 0 | 0 | 0
103 | 1 | 0 | 13.5382 | 3.6104 | 0 | 0 | 0 | 0
104 | 1 | 0 | 0 | 0 | 0 | 0 | 10.3274 | 2.7607
105 | 1 | 0 | 0 | 0 | 0 | 0 | 0 | 0
106 | 1 | 0 | 50.4749 | 13.4697 | 0 | 0 | 0 | 0
107 | 1 | 0 | 0 | 0 | 0 | 0 | 10.3274 | 2.7606
108 | 1 | 0 | 0 | 0 | 0 | 0 | 0 | 0
109 | 1 | 0 | 0 | 0 | 0 | 0 | 10.3271 | 2.7609
110 | 1 | 0 | 5.39 | 1.4445 | 0 | 0 | 0 | 0
111 | 1 | 0 | 0 | 0 | 0 | 0 | 0 | 0
112 | 1 | 0 | 0 | 0 | 0 | 0 | 18.5447 | 4.9257
113 | 1 | 0 | 0 | 0 | 0 | 0 | 10.3271 | 2.7609
114 | 1 | 0 | 18.9261 | 5.0329 | 0 | 0 | 0 | 0
115 | 1 | 0 | 0 | 0 | 0 | 0 | 15.5376 | 4.1408
116 | 1 | 0 | 0 | 0 | 0 | 0 | 0 | 0
117 | 1 | 0 | 0 | 0 | 0 | 0 | 33.0185 | 8.7835
118 | 1 | 0 | 0 | 0 | 72.1268 | 19.1607 | 0 | 0
119 | 1 | 0 | 0 | 0 | 9.8821 | 2.6402 | 0 | 0
120 | 1 | 0 | 0 | 0 | 0 | 0 | 10.3271 | 2.7609
121 | 1 | 0 | 0 | 0 | 0 | 0 | 10.3275 | 2.7605
122 | 1 | 0 | 0 | 0 | 0 | 0 | 0 | 0
123 | 1 | 0 | 0 | 0 | 0 | 0 | 0 | 0
124 | 1 | 0 | 0 | 0 | 35.5708 | 9.3852 | 0 | 0
125 | 1 | 0 | 0 | 0 | 24.7207 | 6.5602 | 0 | 0
126 | 1 | 0 | 0 | 0 | 0 | 0 | 15.5366 | 4.1487
127 | 1 | 0 | 0 | 0 | 0 | 0 | 36.1986 | 9.5697
128 | 1 | 0 | 0 | 0 | 0 | 0 | 0 | 0
129 | 1 | 0 | 0 | 0 | 0 | 0 | 0 | 0
130 | 1 | 0 | 0 | 0 | 40.5542 | 10.7885 | 0 | 0
131 | 1 | 0 | 14.3944 | 3.8363 | 0 | 0 | 0 | 0
132 | 1 | 0 | 0 | 0 | 0 | 0 | 0 | 0
133 | 1 | 0 | 0 | 0 | 0 | 0 | 0 | 0
134 | 1 | 0 | 0 | 0 | 0 | 0 | 0 | 0
135 | 1 | 0 | 3.5932 | 0.95631 | 0 | 0 | 0 | 0
136 | 1 | 0 | 5.39 | 1.4445 | 0 | 0 | 0 | 0
137 | 1 | 0 | 0 | 0 | 0 | 0 | 0 | 0
138 | 1 | 0 | 0 | 0 | 0 | 0 | 0 | 0
139 | 1 | 0 | 27.3043 | 7.2624 | 29.9762 | 7.9641 | 31.3235 | 8.334
140 | 1 | 0 | 0 | 0 | 0 | 0 | 6.1813 | 1.6443
141 | 1 | 0 | 0 | 0 | 0 | 0 | 419.7078 | 112.6397
142 | 1 | 0 | 13.5424 | 3.6147 | 0 | 0 | 0 | 0
143 | 1 | 0 | 0 | 0 | 0 | 0 | 6.1815 | 1.6505
144 | 1 | 0 | 0 | 0 | 0 | 0 | 0 | 0
145 | 1 | 0 | 0 | 0 | 0 | 0 | 0 | 0
146 | 1 | 0 | 0 | 0 | 0 | 0 | 0 | 0
147 | 1 | 0 | 0 | 0 | 0 | 0 | 6.1813 | 1.6541
148 | 1 | 0 | 9.0044 | 2.411 | 0 | 0 | 0 | 0
149 | 1 | 0 | 0 | 0 | 0 | 0 | 0 | 0
150 | 1 | 0 | 0 | 0 | 0 | 0 | 0 | 0
151 | 1 | 0 | 0 | 0 | 0 | 0 | 0 | 0
152 | 1 | 0 | 0 | 0 | 0 | 0 | 0 | 0
153 | 1 | 0 | 0 | 0 | 46.4455 | 12.3034 | 0 | 0
154 | 1 | 0 | 9.008 | 2.4067 | 0 | 0 | 0 | 0
155 | 1 | 0 | 0 | 0 | 5.9193 | 1.5819 | 0 | 0
156 | 1 | 0 | 0 | 0 | 0 | 0 | 0 | 0
157 | 1 | 0 | 18.1144 | 4.8277 | 0 | 0 | 0 | 0
158 | 1 | 0 | 122.636 | 32.2799 | 0 | 0 | 0 | 0
159 | 1 | 0 | 0 | 0 | 0 | 0 | 4.1201 | 1.1027
160 | 1 | 0 | 0 | 0 | 0 | 0 | 0 | 0
161 | 1 | 0 | 0 | 0 | 5.9193 | 1.5818 | 0 | 0
162 | 1 | 0 | 0 | 0 | 184.8615 | 48.6424 | 0 | 0
163 | 1 | 0 | 9.0083 | 2.4065 | 0 | 0 | 0 | 0
164 | 1 | 0 | 0 | 0 | 0 | 0 | 0 | 0
165 | 1 | 0 | 0 | 0 | 0 | 0 | 0 | 0
166 | 1 | 0 | 9.0083 | 2.4064 | 0 | 0 | 0 | 0
167 | 1 | 0 | 0 | 0 | 0 | 0 | 0 | 0
168 | 1 | 0 | 0 | 0 | 0 | 0 | 10.3281 | 2.76
169 | 1 | 0 | 18.0147 | 4.7985 | 0 | 0 | 0 | 0
170 | 1 | 0 | 0 | 0 | 5.919 | 1.5822 | 0 | 0
171 | 1 | 0 | 0 | 0 | 9.8843 | 2.6387 | 0 | 0
172 | 1 | 0 | 0 | 0 | 0 | 0 | 10.3271 | 2.7609
173 | 1 | 0 | 0 | 0 | 0 | 0 | 0 | 0
174 | 1 | 0 | 0 | 0 | 0 | 0 | 0 | 0
175 | 1 | 0 | 17.9034 | 4.7654 | 0 | 0 | 0 | 0
176 | 1 | 0 | 0 | 0 | 0 | 0 | 0 | 0
177 | 1 | 0 | 0 | 0 | 0 | 0 | 0 | 0
178 | 1 | 0 | 0 | 0 | 0 | 0 | 6.1818 | 1.6533
179 | 1 | 0 | 0 | 0 | 0 | 0 | 4.12 | 1.103
180 | 1 | 0 | 0 | 0 | 0 | 0 | 0 | 0
181 | 1 | 0 | 18.1144 | 4.8278 | 19.8704 | 5.2911 | 20.764 | 5.5377
182 | 1 | 0 | 9.0081 | 2.4066 | 0 | 0 | 0 | 0
183 | 1 | 0 | 0 | 0 | 0 | 0 | 0 | 0
184 | 1 | 0 | 0 | 0 | 0 | 0 | 0 | 0
185 | 1 | 0 | 0 | 0 | 0 | 0 | 0 | 0
186 | 1 | 0 | 0 | 0 | 0 | 0 | 4.12 | 1.103
187 | 1 | 0 | 0 | 0 | 0 | 0 | 6.1819 | 1.6531
188 | 1 | 0 | 0 | 0 | 5.9193 | 1.5818 | 0 | 0
189 | 1 | 0 | 0 | 0 | 0 | 0 | 0 | 0
190 | 1 | 0 | 0 | 0 | 0 | 0 | 0 | 0
191 | 1 | 0 | 0 | 0 | 0 | 0 | 0 | 0
192 | 1 | 0 | 0 | 0 | 0 | 0 | 0 | 0
193 | 1 | 0 | 0 | 0 | 0 | 0 | 0 | 0
194 | 1 | 0 | 18.1145 | 4.8277 | 19.8706 | 5.2911 | 20.7642 | 5.5376
195 | 1 | 0 | 0 | 0 | 0 | 0 | 0 | 0
196 | 1 | 0 | 0 | 0 | 0 | 0 | 0 | 0
197 | 1 | 0 | 0 | 0 | 0 | 0 | 0 | 0
198 | 1 | 0 | 0 | 0 | 0 | 0 | 0 | 0
199 | 1 | 0 | 104.2474 | 27.7107 | 0 | 0 | 0 | 0
200 | 1 | 0 | 0 | 0 | 0 | 0 | 0 | 0
201 | 1 | 0 | 18.1145 | 4.8277 | 19.8706 | 5.2911 | 20.7642 | 5.5376
202 | 1 | 0 | 0 | 0 | 0 | 0 | 0 | 0
203 | 1 | 0 | 9.0094 | 2.4056 | 0 | 0 | 0 | 0
204 | 1 | 0 | 0 | 0 | 0 | 0 | 4.1203 | 1.1022
205 | 1 | 0 | 0 | 0 | 14.8644 | 3.9624 | 0 | 0
206 | 1 | 0 | 3.5937 | 0.96148 | 9.8844 | 2.6386 | 4.12 | 1.1029
207 | 1 | 0 | 5.3912 | 1.4417 | 5.9194 | 1.5817 | 6.1813 | 1.654
208 | 1 | 0 | 0 | 0 | 0 | 0 | 0 | 0
209 | 1 | 0 | 0 | 0 | 0 | 0 | 0 | 0
210 | 1 | 0 | 39.5846 | 10.5029 | 0 | 0 | 0 | 0
211 | 1 | 0 | 0 | 0 | 0 | 0 | 0 | 0
212 | 1 | 0 | 0 | 0 | 0 | 0 | 0 | 0
213 | 1 | 0 | 0 | 0 | 9.885 | 2.6383 | 0 | 0
214 | 1 | 0 | 9.0081 | 2.4066 | 9.8844 | 2.6386 | 10.3273 | 2.7607
215 | 1 | 0 | 0 | 0 | 0 | 0 | 0 | 0
216 | 1 | 0 | 0 | 0 | 0 | 0 | 10.3271 | 2.7609
217 | 1 | 0 | 13.5387 | 3.6171 | 19.8724 | 5.2906 | 15.5416 | 4.146
218 | 1 | 0 | 0 | 0 | 0 | 0 | 0 | 0
219 | 1 | 0 | 0 | 0 | 0 | 0 | 0 | 0
220 | 1 | 0 | 12.5997 | 3.3498 | 0 | 0 | 0 | 0
221 | 1 | 0 | 0 | 0 | 0 | 0 | 0 | 0
222 | 1 | 0 | 0 | 0 | 0 | 0 | 0 | 0
223 | 1 | 0 | 18.1054 | 4.8314 | 19.8724 | 5.2906 | 20.7727 | 5.5347
224 | 1 | 0 | 0 | 0 | 0 | 0 | 77.5674 | 20.6501
225 | 1 | 0 | 0 | 0 | 24.7313 | 6.5953 | 0 | 0
226 | 1 | 0 | 9.0063 | 2.4084 | 0 | 0 | 0 | 0
227 | 1 | 0 | 0 | 0 | 0 | 0 | 0 | 0
228 | 1 | 0 | 0 | 0 | 9.8857 | 2.6377 | 0 | 0
229 | 1 | 0 | 3.524e-11 | -0.0058826 | 0 | 0 | 0 | 0
230 | 1 | 0 | 18.1086 | 4.83 | 0 | 0 | 0 | 0
231 | 1 | 0 | 0 | 0 | 0 | 0 | 0 | 0
232 | 1 | 0 | 0 | 0 | 0 | 0 | 0 | 0
233 | 1 | 0 | 0 | 0 | 0 | 0 | 0 | 0
234 | 1 | 0 | 0 | 0 | 0 | 0 | 0 | 0
235 | 1 | 0 | 0 | 0 | 0 | 0 | 0 | 0
236 | 1 | 0 | 5.3892 | 1.4305 | 0 | 0 | 0 | 0
237 | 1 | 0 | 0 | 0 | 76.2001 | 19.8046 | 0 | 0
238 | 1 | 0 | 5.3889 | 1.4417 | 0 | 0 | 6.1814 | 1.6427
239 | 1 | 0 | 0 | 0 | 0 | 0 | 20.6279 | 5.4529
240 | 1 | 0 | 0 | 0 | 0 | 0 | 0 | 0
241 | 1 | 0 | 0 | 0 | 0 | 0 | 6.1815 | 1.6445
242 | 1 | 0 | 19.7831 | 5.2616 | 0 | 0 | 0 | 0
243 | 1 | 0 | 0 | 0 | 0 | 0 | 359.1285 | 95.607
244 | 1 | 0 | 0 | 0 | 0 | 0 | 0 | 0
245 | 1 | 0 | 0 | 0 | 0 | 0 | 0 | 0
246 | 1 | 0 | 0 | 0 | 0 | 0 | 6.1816 | 1.6425
247 | 1 | 0 | 0 | 0 | 0 | 0 | 0 | 0
248 | 1 | 0 | 0 | 0 | 0 | 0 | 0 | 0
249 | 1 | 0 | 0 | 0 | 0 | 0 | 4.1201 | 1.0928
250 | 1 | 0 | 0 | 0 | 0 | 0 | 0 | 0
251 | 1 | 0 | 0 | 0 | 0 | 0 | 0 | 0
252 | 1 | 0 | 0 | 0 | 0 | 0 | 0 | 0
253 | 1 | 0 | 0 | 0 | 0 | 0 | 0 | 0
254 | 1 | 0 | 0 | 0 | 0 | 0 | 0 | 0
255 | 1 | 0 | 134.3011 | 35.8898 | 0 | 0 | 0 | 0
256 | 1 | 0 | 18.006 | 4.7875 | 0 | 0 | 0 | 0
257 | 1 | 0 | 5.3894 | 1.4469 | 0 | 0 | 0 | 0
258 | 1 | 0 | 0 | 0 | 0 | 0 | 0 | 0
259 | 1 | 0 | 5.3895 | 1.4459 | 0 | 0 | 0 | 0
260 | 1 | 0 | 0 | 0 | 0 | 0 | 15.5376 | 4.1481
261 | 1 | 0 | 0 | 0 | 0 | 0 | 20.6539 | 5.4799
262 | 1 | 0 | 9.0025 | 2.4145 | 0 | 0 | 0 | 0
263 | 1 | 0 | 0 | 0 | 0 | 0 | 15.535 | 4.1496
264 | 1 | 0 | 0 | 0 | 0 | 0 | 14.4479 | 3.8527
265 | 1 | 0 | 0 | 0 | 0 | 0 | 10.3264 | 2.7616
266 | 1 | 0 | 0 | 0 | 0 | 0 | 0 | 0
267 | 1 | 0 | 0 | 0 | 0 | 0 | 0 | 0
268 | 1 | 0 | 5.389 | 1.4391 | 0 | 0 | 6.1816 | 1.6397
269 | 1 | 0 | 0 | 0 | 0 | 0 | 0 | 0
270 | 1 | 0 | 0 | 0 | 0 | 0 | 0 | 0
271 | 1 | 0 | 3.5927 | 0.95953 | 5.9186 | 1.5758 | 0 | 0
272 | 1 | 0 | 0 | 0 | 0 | 0 | 0 | 0
273 | 1 | 0 | 0 | 0 | 0 | 0 | 0 | 0
274 | 1 | 0 | 0 | 0 | 0 | 0 | 0 | 0
275 | 1 | 0 | 0 | 0 | 0 | 0 | 0 | 0
276 | 1 | 0 | 0 | 0 | 0 | 0 | 0 | 0
277 | 1 | 0 | 9.0029 | 2.4137 | 0 | 0 | 0 | 0
278 | 1 | 0 | 0 | 0 | 0 | 0 | 0 | 0
279 | 1 | 0 | 0 | 0 | 3.9379 | 1.0546 | 0 | 0
280 | 1 | 0 | 0 | 0 | 0 | 0 | 0 | 0
281 | 1 | 0 | 0 | 0 | 0 | 0 | 0 | 0
282 | 1 | 0 | 0 | 0 | 0 | 0 | 0 | 0
283 | 1 | 0 | 0 | 0 | 0 | 0 | 0 | 0
284 | 1 | 0 | 5.3896 | 1.4461 | 0 | 0 | 0 | 0
285 | 1 | 0 | 0 | 0 | 0 | 0 | 0 | 0
286 | 1 | 0 | 0 | 0 | 0 | 0 | 0 | 0
287 | 1 | 0 | 0 | 0 | 0 | 0 | 0 | 0
288 | 1 | 0 | 0 | 0 | 0 | 0 | 12.3631 | 3.2892
289 | 1 | 0 | 0 | 0 | 0 | 0 | 0 | 0
290 | 1 | 0 | 0 | 0 | 0 | 0 | 0 | 0
291 | 1 | 0 | 0 | 0 | 0 | 0 | 0 | 0
292 | 1 | 0 | 28.7904 | 7.6512 | 226.5906 | 60.4883 | 0 | 0
293 | 1 | 0 | 0 | 0 | 0 | 0 | 10.3264 | 2.7616
294 | 1 | 2 | 0 | 0 | 0 | 0 | 0 | 0
295 | 1 | 0 | 0 | 0 | 0 | 0 | 0 | 0
296 | 1 | 0 | 9.0031 | 2.4132 | 0 | 0 | 0 | 0
297 | 1 | 0 | 0 | 0 | 0 | 0 | 0 | 0
298 | 1 | 0 | 0 | 0 | 9.881 | 2.6377 | 0 | 0
299 | 1 | 0 | 0 | 0 | 0 | 0 | 0 | 0
300 | 1 | 0 | 9.0032 | 2.4131 | 0 | 0 | 0 | 0
301 | 1 | 0 | 0 | 0 | 0 | 0 | 0 | 0
302 | 1 | 0 | 0 | 0 | 0 | 0 | 10.3276 | 2.7604
303 | 1 | 0 | 0 | 0 | 0 | 0 | 0 | 0
304 | 1 | 0 | 0 | 0 | 0 | 0 | 0 | 0
305 | 1 | 0 | 0 | 0 | 0 | 0 | 0 | 0
306 | 1 | 0 | 0 | 0 | 0 | 0 | 0 | 0
307 | 1 | 0 | 0 | 0 | 0 | 0 | 20.6556 | 5.507
308 | 1 | 0 | 3.5931 | 0.9636 | 3.9379 | 1.0545 | 4.1199 | 1.1033
309 | 1 | 0 | 0 | 0 | 0 | 0 | 0 | 0
310 | 1 | 0 | 9.0036 | 2.4119 | 0 | 0 | 0 | 0
311 | 1 | 0 | 0 | 0 | 0 | 0 | 0 | 0
312 | 1 | 0 | 18.0075 | 4.7849 | 0 | 0 | 0 | 0
313 | 1 | 0 | 51.3167 | 13.611 | 0 | 0 | 0 | 0
314 | 1 | 0 | 0 | 0 | 0 | 0 | 0 | 0
315 | 1 | 0 | 5.3897 | 1.4456 | 0 | 0 | 0 | 0
316 | 1 | 0 | 0 | 0 | 0 | 0 | 0 | 0
317 | 1 | 0 | 0 | 0 | 0 | 0 | 0 | 0
318 | 1 | 0 | 0 | 0 | 0 | 0 | 0 | 0
319 | 1 | 0 | 0 | 0 | 405.3432 | 108.3894 | 0 | 0
320 | 1 | 2 | 0 | 0 | 0 | 0 | 0 | 0
321 | 1 | 0 | 21.5811 | 5.7323 | 0 | 0 | 0 | 0
322 | 1 | 0 | 0 | 0 | 5.9182 | 1.5837 | 0 | 0
323 | 1 | 0 | 9.0031 | 2.4046 | 0 | 0 | 0 | 0
324 | 1 | 0 | 3.5931 | 0.96405 | 14.8574 | 3.9653 | 0 | 0
325 | 1 | 0 | 0 | 0 | 0 | 0 | 0 | 0
326 | 1 | 0 | 0 | 0 | 0 | 0 | 26.8341 | 7.1541
327 | 1 | 0 | 0 | 0 | 0 | 0 | 0 | 0
328 | 1 | 0 | 0 | 0 | 0 | 0 | 0 | 0
329 | 1 | 0 | 14.3932 | 3.8086 | 0 | 0 | 0 | 0
330 | 1 | 0 | 0 | 0 | 0 | 0 | 0 | 0
331 | 1 | 0 | 27.9322 | 7.4333 | 0 | 0 | 0 | 0
332 | 1 | 0 | 0 | 0 | 0 | 0 | 10.3263 | 2.7564
333 | 1 | 0 | 0 | 0 | 9.882 | 2.6404 | 0 | 0
334 | 1 | 0 | 41.3833 | 11.0455 | 0 | 0 | 0 | 0
335 | 1 | 0 | 0 | 0 | 1.972 | 0.52789 | 0 | 0
336 | 1 | 0 | 0 | 0 | 0 | 0 | 0 | 0
337 | 1 | 0 | 14.3936 | 3.8403 | 0 | 0 | -7.8152e-11 | -0.0045127
338 | 1 | 0 | 0 | 0 | 0 | 0 | 0 | 0
339 | 1 | 0 | 3.5931 | 0.96389 | 3.9381 | 1.0537 | 4.1201 | 1.1027
340 | 1 | 0 | 0 | 0 | 0 | 0 | 0 | 0
341 | 1 | 0 | 0 | 0 | 0 | 0 | 0 | 0
342 | 1 | 0 | 0 | 0 | 9.8816 | 2.6409 | 0 | 0
343 | 1 | 0 | 0 | 0 | 0 | 0 | 0 | 0
344 | 1 | 0 | 0 | 0 | 0 | 0 | 0 | 0
345 | 1 | 0 | 0 | 0 | 0 | 0 | 0 | 0
346 | 1 | 0 | 0 | 0 | 0 | 0 | 0 | 0
347 | 1 | 0 | 0 | 0 | 0 | 0 | 0 | 0
348 | 1 | 0 | 0 | 0 | 0 | 0 | 0 | 0
349 | 1 | 0 | 0 | 0 | 0 | 0 | 0 | 0
350 | 1 | 0 | 67.553 | 17.995 | 0 | 0 | 0 | 0
351 | 1 | 0 | 0 | 0 | 0 | 0 | 0 | 0
352 | 1 | 0 | 9.0009 | 2.4129 | 0 | 0 | 0 | 0
353 | 1 | 0 | 0 | 0 | 0 | 0 | 0 | 0
354 | 1 | 0 | 0 | 0 | 0 | 0 | 0 | 0
355 | 1 | 0 | 0 | 0 | 0 | 0 | 0 | 0
356 | 1 | 0 | 13.5274 | 3.614 | 0 | 0 | 15.5343 | 4.1481
357 | 1 | 0 | 0 | 0 | 0 | 0 | 10.3278 | 2.7602
358 | 1 | 0 | 0 | 0 | 0 | 0 | 0 | 0
359 | 1 | 0 | 9.0012 | 2.4095 | 0 | 0 | 20.6531 | 5.505
360 | 1 | 0 | 0 | 0 | 9.8825 | 2.6399 | 0 | 0
361 | 1 | 0 | 0 | 0 | 0 | 0 | 0 | 0
362 | 1 | 0 | 0 | 0 | 0 | 0 | 51.6726 | 13.6872
363 | 1 | 0 | 0 | 0 | 0 | 0 | 0 | 0
364 | 1 | 0 | 0 | 0 | 0 | 0 | 0 | 0
365 | 1 | 0 | 0 | 0 | 0 | 0 | 0 | 0
366 | 1 | 0 | 0 | 0 | 0 | 0 | 0 | 0
367 | 1 | 0 | 13.5279 | 3.6243 | 0 | 0 | 0 | 0
368 | 1 | 0 | 9.0039 | 2.4118 | 9.8826 | 2.6398 | 10.3278 | 2.7602
369 | 1 | 0 | 5.3898 | 1.445 | 0 | 0 | 0 | 0
370 | 1 | 0 | 0 | 0 | 0 | 0 | 0 | 0
371 | 1 | 0 | 14.3893 | 3.8548 | 0 | 0 | 0 | 0
372 | 1 | 0 | 0 | 0 | 0 | 0 | 0 | 0
373 | 1 | 0 | 0 | 0 | 0 | 0 | 0 | 0
374 | 1 | 0 | 0 | 0 | 0 | 0 | 0 | 0
375 | 1 | 0 | 0 | 0 | 0 | 0 | 0 | 0
376 | 1 | 0 | 0 | 0 | 0 | 0 | 10.328 | 2.7529
377 | 1 | 0 | 0 | 0 | 0 | 0 | 0 | 0
378 | 1 | 0 | 3.5929 | 0.96516 | 0 | 0 | 0 | 0
379 | 1 | 0 | 0 | 0 | 0 | 0 | 0 | 0
380 | 1 | 0 | 0 | 0 | 0 | 0 | 10.3271 | 2.7609
381 | 1 | 0 | 0 | 0 | 0 | 0 | 0 | 0
382 | 1 | 0 | 0 | 0 | 0 | 0 | 0 | 0
383 | 1 | 0 | 9.004 | 2.4115 | 0 | 0 | 0 | 0
384 | 1 | 0 | 0 | 0 | 0 | 0 | 0 | 0
385 | 1 | 0 | 0 | 0 | 0 | 0 | 0 | 0
386 | 1 | 0 | 0 | 0 | 0 | 0 | 0 | 0
387 | 1 | 0 | 0 | 0 | 0 | 0 | 10.3268 | 2.7611
388 | 1 | 0 | 0 | 0 | 0 | 0 | 15.5388 | 4.1403
389 | 1 | 0 | 0 | 0 | 0 | 0 | 0 | 0
390 | 1 | 0 | 0 | 0 | 0 | 0 | 0 | 0
391 | 1 | 0 | 0 | 0 | 9.8565 | 2.6094 | 0 | 0
392 | 1 | 0 | 0 | 0 | 0 | 0 | 10.3015 | 2.7346
393 | 1 | 0 | 0 | 0 | 9.8832 | 2.6394 | 0 | 0
394 | 1 | 0 | 0 | 0 | 0 | 0 | 0 | 0
395 | 1 | 0 | 0 | 0 | 0 | 0 | 0 | 0
396 | 1 | 0 | 0 | 0 | 0 | 0 | 15.5362 | 4.1488
397 | 1 | 0 | 0 | 0 | 5.919 | 1.5822 | 0 | 0
398 | 1 | 0 | 0 | 0 | 0 | 0 | 0 | 0
399 | 1 | 0 | 0 | 0 | 9.8799 | 2.6429 | 0 | 0
400 | 1 | 0 | 0 | 0 | 0 | 0 | 0 | 0
401 | 1 | 0 | 0 | 0 | 0 | 0 | 0 | 0
402 | 1 | 0 | 0 | 0 | 0 | 0 | 6.1812 | 1.6511
403 | 1 | 0 | 0 | 0 | 0 | 0 | 0 | 0
404 | 1 | 0 | 0 | 0 | 0 | 0 | 0 | 0
405 | 1 | 0 | 0 | 0 | 0 | 0 | 0 | 0
406 | 1 | 0 | 0 | 0 | 0 | 0 | 0 | 0
407 | 1 | 0 | 0 | 0 | 0 | 0 | 28.8766 | 7.6744
408 | 1 | 0 | 0 | 0 | 0 | 0 | 6.1815 | 1.6537
409 | 1 | 0 | 9.0018 | 2.4104 | 0 | 0 | 0 | 0
410 | 1 | 0 | 0 | 0 | 0 | 0 | 0 | 0
411 | 1 | 0 | 0 | 0 | 0 | 0 | 0 | 0
412 | 1 | 0 | 0 | 0 | 9.88 | 2.6428 | 0 | 0
413 | 1 | 0 | 0 | 0 | 0 | 0 | 0 | 0
414 | 1 | 0 | 0 | 0 | 0 | 0 | 0 | 0
415 | 1 | 0 | 5.3894 | 1.4462 | 0 | 0 | 0 | 0
416 | 1 | 0 | 0 | 0 | 7.7076e-10 | -0.0060376 | 0 | 0
417 | 1 | 0 | 9.0027 | 2.4135 | 0 | 0 | 0 | 0
418 | 1 | 0 | 0 | 0 | 0 | 0 | 15.5367 | 4.1411
419 | 1 | 0 | 0 | 0 | 5.9179 | 1.5844 | 0 | 0
420 | 1 | 0 | 0 | 0 | 9.8835 | 2.6392 | 0 | 0
421 | 1 | 0 | 0 | 0 | 0 | 0 | 93.3856 | 24.3903
422 | 1 | 0 | 5.3893 | 1.4467 | 0 | 0 | 0 | 0
423 | 1 | 0 | 0 | 0 | 0 | 0 | 0 | 0
424 | 1 | 0 | 0 | 0 | 0 | 0 | 83.4349 | 22.0037
425 | 1 | 0 | 0 | 0 | 0 | 0 | 15.5388 | 3.6885
426 | 1 | 0 | 0 | 0 | 0 | 0 | 16.4854 | 4.3369
427 | 1 | 0 | 0 | 0 | 0 | 0 | 10.3279 | 2.7563
428 | 1 | 0 | 9.0041 | 2.4048 | 0 | 0 | 0 | 0
429 | 1 | 0 | 0 | 0 | 0 | 0 | 0 | 0
430 | 1 | 0 | 0 | 0 | 0 | 0 | 0 | 0
431 | 1 | 0 | 0 | 0 | 0 | 0 | 0 | 0
432 | 1 | 0 | 0 | 0 | 5.9178 | 1.5846 | 0 | 0
433 | 1 | 0 | 0 | 0 | 0 | 0 | 6.1812 | 1.6501
434 | 1 | 0 | 134.3712 | 35.795 | 0 | 0 | 0 | 0
435 | 1 | 0 | 0 | 0 | 9.8801 | 2.6426 | 0 | 0
436 | 1 | 0 | 0 | 0 | 0 | 0 | 10.328 | 2.76
437 | 1 | 0 | 5.3893 | 1.4466 | 0 | 0 | 0 | 0
438 | 1 | 0 | 0 | 0 | 0 | 0 | 0 | 0
439 | 1 | 0 | 0 | 0 | 5.9192 | 1.582 | 0 | 0
440 | 1 | 0 | 0 | 0 | 0 | 0 | 0 | 0
441 | 1 | 0 | 0 | 0 | 14.8525 | 3.9688 | 0 | 0
442 | 1 | 0 | 0 | 0 | 0 | 0 | 0 | 0
443 | 1 | 0 | 159.6667 | 42.7312 | 0 | 0 | 0 | 0
444 | 1 | 0 | 18.0045 | 4.8084 | 0 | 0 | 0 | 0
445 | 1 | 0 | 9.0042 | 2.3988 | 0 | 0 | 0 | 0
446 | 1 | 0 | 0 | 0 | 0 | 0 | 0 | 0
447 | 1 | 0 | 0 | 0 | 0 | 0 | 0 | 0
448 | 1 | 0 | 0 | 0 | 9.8805 | 2.6422 | 0 | 0
449 | 1 | 0 | 109.1506 | 29.1877 | 0 | 0 | 0 | 0
450 | 1 | 0 | 0 | 0 | 0 | 0 | 12.3633 | 3.2945
451 | 1 | 0 | 0 | 0 | 0 | 0 | 6.1816 | 1.6458
452 | 1 | 0 | 9.0026 | 2.4136 | 0 | 0 | 0 | 0
453 | 1 | 0 | 0 | 0 | 0 | 0 | 20.7636 | 5.5278
454 | 1 | 0 | 0 | 0 | 11.8396 | 3.1476 | 0 | 0
455 | 1 | 0 | 0 | 0 | 0 | 0 | 10.3271 | 2.7608
456 | 1 | 0 | 0 | 0 | 0 | 0 | 0 | 0
457 | 1 | 0 | 0 | 0 | 0 | 0 | 0 | 0
458 | 1 | 0 | 23.3941 | 6.2334 | 0 | 0 | 0 | 0
459 | 1 | 0 | 0 | 0 | 0 | 0 | 0 | 0
460 | 1 | 0 | 5.3895 | 1.4329 | 0 | 0 | 0 | 0
461 | 1 | 0 | 18.922 | 5.0333 | 0 | 0 | 6.1816 | 1.6475
462 | 1 | 0 | 0 | 0 | 0 | 0 | 0 | 0
463 | 1 | 0 | 0 | 0 | 257.9645 | 68.9499 | 0 | 0
464 | 1 | 0 | 3.5929 | 0.96467 | 0 | 0 | 0 | 0
465 | 1 | 0 | 0 | 0 | 0 | 0 | 0 | 0
466 | 1 | 0 | 19.761 | 5.2731 | 0 | 0 | 0 | 0
467 | 1 | 0 | 0 | 0 | 0 | 0 | 0 | 0
468 | 1 | 0 | 0 | 0 | 0 | 0 | 0 | 0
469 | 1 | 0 | 0 | 0 | 9.8805 | 2.6422 | 0 | 0
470 | 1 | 0 | 0 | 0 | 0 | 0 | 6.1813 | 1.6422
471 | 1 | 0 | 0 | 0 | 0 | 0 | 10.3268 | 2.7612
472 | 1 | 0 | 12.5961 | 3.3483 | 0 | 0 | 0 | 0
473 | 1 | 0 | 9.0032 | 2.4124 | 0 | 0 | 0 | 0
474 | 1 | 0 | 0 | 0 | 0 | 0 | 0 | 0
475 | 1 | 0 | 0 | 0 | 0 | 0 | 0 | 0
476 | 1 | 0 | 0 | 0 | 9.8825 | 2.6184 | 0 | 0
477 | 1 | 0 | 136.1029 | 36.293 | 0 | 0 | 0 | 0
478 | 1 | 0 | 27.9211 | 7.3892 | 0 | 0 | 0 | 0
479 | 1 | 0 | 9.0028 | 2.381 | 6.5405e-13 | -0.0044561 | 0 | 0
480 | 1 | 0 | 0 | 0 | 0 | 0 | 0 | 0
481 | 1 | 0 | 0 | 0 | 0 | 0 | 0 | 0
482 | 1 | 0 | 0 | 0 | 0 | 0 | 0 | 0
483 | 1 | 0 | 0 | 0 | 0 | 0 | 0 | 0
484 | 1 | 0 | 0 | 0 | 0 | 0 | 10.3273 | 2.7595
485 | 1 | 0 | 0 | 0 | 0 | 0 | 10.3267 | 2.7613
486 | 1 | 0 | 0 | 0 | 9.8807 | 2.6419 | 0 | 0
487 | 1 | 0 | 0 | 0 | 0 | 0 | 0 | 0
488 | 1 | 0 | 0 | 0 | 0 | 0 | 0 | 0
489 | 1 | 0 | 0 | 0 | 0 | 0 | 27.9053 | 7.4236
490 | 1 | 0 | 0 | 0 | 0 | 0 | 0 | 0
491 | 1 | 0 | 5.3896 | 1.4452 | 14.8531 | 3.9684 | 6.1818 | 1.6532
492 | 1 | 0 | 0 | 0 | 0 | 0 | 4.1199 | 1.0812
493 | 1 | 0 | 0 | 0 | 9.8801 | 2.6427 | 0 | 0
494 | 1 | 0 | 9.0024 | 2.405 | 0 | 0 | 0 | 0
495 | 1 | 0 | 14.3918 | 3.8389 | 0 | 0 | 6.1811 | 1.648
496 | 1 | 0 | 133.4578 | 35.5676 | 0 | 0 | 0 | 0
497 | 1 | 0 | 0 | 0 | 0 | 0 | 0 | 0
498 | 1 | 0 | 0 | 0 | 0 | 0 | 0 | 0
499 | 1 | 0 | 0 | 0 | 0 | 0 | 0 | 0
500 | 1 | 0 | 0 | 0 | 0 | 0 | 0 | 0
501 | 1 | 0 | 0 | 0 | 0 | 0 | 103.5044 | 27.5013
502 | 1 | 0 | 0 | 0 | 0 | 0 | 12.3636 | 3.276
503 | 1 | 0 | 0 | 0 | 0 | 0 | 0 | 0
504 | 1 | 0 | 0 | 0 | 0 | 0 | 0 | 0
505 | 1 | 0 | 0 | 0 | 9.8802 | 2.6425 | 0 | 0
506 | 1 | 0 | 0 | 0 | 0 | 0 | 0 | 0
507 | 1 | 0 | 9.0037 | 2.4116 | 9.88 | 2.6427 | 10.3288 | 2.7592
508 | 1 | 0 | 0 | 0 | 14.8555 | 3.9668 | 0 | 0
509 | 1 | 0 | 0 | 0 | 0 | 0 | 0 | 0
510 | 1 | 0 | 5.3894 | 1.4461 | 0 | 0 | 0 | 0
511 | 1 | 0 | 0 | 0 | 0 | 0 | 0 | 0
512 | 1 | 0 | 165.6553 | 44.0631 | 0 | 0 | 0 | 0
513 | 1 | 0 | 0 | 0 | 0 | 0 | 0 | 0
514 | 1 | 0 | 0 | 0 | 0 | 0 | 0 | 0
515 | 1 | 0 | 0 | 0 | 9.8811 | 2.6415 | 0 | 0
516 | 1 | 0 | 3.5929 | 0.96441 | 0 | 0 | 0 | 0
517 | 1 | 0 | 0 | 0 | 0 | 0 | 0 | 0
518 | 1 | 0 | 0 | 0 | 5.9179 | 1.5844 | 0 | 0
519 | 1 | 0 | 0 | 0 | 0 | 0 | 0 | 0
520 | 1 | 0 | 5.3894 | 1.446 | 0 | 0 | 0 | 0
521 | 1 | 0 | 0 | 0 | 0 | 0 | 20.6556 | 5.5032
522 | 1 | 0 | 0 | 0 | 0 | 0 | 6.1814 | 1.6539
523 | 1 | 0 | 0 | 0 | 9.8812 | 2.6415 | 0 | 0
524 | 1 | 0 | 0 | 0 | 0 | 0 | 0 | 0
525 | 1 | 0 | 0 | 0 | 0 | 0 | 0 | 0
526 | 1 | 0 | 14.3917 | 3.8286 | 0 | 0 | 0 | 0
527 | 1 | 0 | 0 | 0 | 5.9184 | 1.5763 | 20.7721 | 5.5315
528 | 1 | 0 | 61.1851 | 16.2667 | 477.1467 | 126.9581 | 0 | 0
529 | 1 | 0 | 0 | 0 | 0 | 0 | 0 | 0
530 | 1 | 0 | 36.935 | 9.8246 | 0 | 0 | 0 | 0
531 | 1 | 0 | 0 | 0 | 19.7644 | 5.2686 | 0 | 0
532 | 1 | 0 | 0 | 0 | 0 | 0 | 0 | 0
533 | 1 | 0 | 0 | 0 | 0 | 0 | 6.182 | 1.6455
534 | 1 | 0 | 9.0039 | 2.4112 | 9.8801 | 2.6427 | 15.5412 | 4.1461
535 | 1 | 0 | 0 | 0 | 0 | 0 | 0 | 0
536 | 1 | 0 | 0 | 0 | 0 | 0 | 6.182 | 1.6529
537 | 1 | 0 | 18.097 | 4.8354 | 29.9406 | 7.9709 | 20.7719 | 5.5348
538 | 1 | 0 | 14.3942 | 3.8068 | 0 | 0 | 0 | 0
539 | 1 | 0 | 14.3919 | 3.8383 | 0 | 0 | 0 | 0
540 | 1 | 0 | 0 | 0 | 0 | 0 | 0 | 0
541 | 1 | 0 | 9.0029 | 2.402 | 0 | 0 | 0 | 0
542 | 1 | 0 | 0 | 0 | 9.8819 | 2.6253 | 0 | 0
543 | 1 | 0 | 0 | 0 | 9.8814 | 2.6413 | 0 | 0
544 | 1 | 0 | 0 | 0 | 0 | 0 | 0 | 0
545 | 1 | 0 | 18.0971 | 4.8354 | 19.8524 | 5.2977 | 20.7721 | 5.5347
546 | 1 | 0 | 0 | 0 | 0 | 0 | 0 | 0
547 | 1 | 0 | 0 | 0 | 0 | 0 | 14.4496 | 3.8441
548 | 1 | 0 | 9.003 | 2.4033 | 0 | 0 | 0 | 0
549 | 1 | 0 | 50.3934 | 13.4208 | 0 | 0 | 0 | 0
550 | 1 | 0 | 4.3748e-11 | -0.0013971 | 0 | 0 | 0 | 0
551 | 1 | 0 | 0 | 0 | 0 | 0 | 0 | 0
552 | 1 | 0 | 0 | 0 | 0 | 0 | 0 | 0
553 | 1 | 0 | 0 | 0 | 6.3579e-11 | -0.01081 | 0 | 0
554 | 1 | 0 | 37.8853 | 9.9841 | 0 | 0 | 0 | 0
555 | 1 | 0 | 0 | 0 | 0 | 0 | 10.3285 | 2.7595
556 | 1 | 0 | 0 | 0 | 0 | 0 | 51.6501 | 13.7502
557 | 1 | 0 | 0 | 0 | 9.8807 | 2.642 | 0 | 0
558 | 1 | 0 | 0 | 0 | 14.8557 | 3.9659 | 0 | 0
559 | 1 | 0 | 5.3898 | 1.4446 | 0 | 0 | 0 | 0
560 | 1 | 0 | 0 | 0 | 9.8816 | 2.6411 | 0 | 0
561 | 1 | 0 | 0 | 0 | 9.8824 | 2.6393 | 0 | 0
562 | 1 | 0 | 0 | 0 | 0 | 0 | 10.3014 | 2.7474
563 | 1 | 0 | 0 | 0 | 0 | 0 | 0 | 0
564 | 1 | 0 | 0 | 0 | 0 | 0 | 0 | 0
565 | 1 | 0 | 0 | 0 | 0 | 0 | 0 | 0
566 | 1 | 0 | 0 | 0 | 21.7204 | 5.7801 | 0 | 0
567 | 1 | 0 | 9.0031 | 2.4049 | 0 | 0 | 0 | 0
568 | 1 | 0 | 0 | 0 | 0 | 0 | 0 | 0
569 | 1 | 0 | 0 | 0 | 0 | 0 | 0 | 0
570 | 1 | 0 | 0 | 0 | 9.8809 | 2.6418 | 0 | 0
571 | 1 | 0 | 9.004 | 2.4111 | 0 | 0 | 0 | 0
572 | 1 | 0 | 18.0059 | 4.7853 | 0 | 0 | 0 | 0
573 | 1 | 0 | 0 | 0 | 0 | 0 | 0 | 0
574 | 1 | 0 | 0 | 0 | 0 | 0 | 0 | 0
575 | 1 | 0 | 0 | 0 | 0 | 0 | 0 | 0
576 | 1 | 0 | 0 | 0 | 0 | 0 | 0 | 0
577 | 1 | 0 | 0 | 0 | 9.8808 | 2.6419 | 0 | 0
578 | 1 | 0 | 0 | 0 | 14.8572 | 3.9658 | 0 | 0
579 | 1 | 0 | 5.3898 | 1.4446 | 0 | 0 | 0 | 0
580 | 1 | 0 | 0 | 0 | 0 | 0 | 6.1821 | 1.6462
581 | 1 | 0 | 0 | 0 | 0 | 0 | 0 | 0
582 | 1 | 0 | 9.0032 | 2.399 | 0 | 0 | 0 | 0
583 | 1 | 0 | 9.0036 | 2.4042 | 0 | 0 | 20.6591 | 5.4936
584 | 1 | 0 | 9.0025 | 2.4077 | 0 | 0 | 0 | 0
585 | 1 | 0 | 0 | 0 | 0 | 0 | 10.3276 | 2.7512
586 | 1 | 0 | 3.593 | 0.96372 | 0 | 0 | 0 | 0
587 | 1 | 0 | 0 | 0 | 0 | 0 | 6.1821 | 1.6528
588 | 1 | 0 | 0 | 0 | 0 | 0 | 10.3275 | 2.7567
589 | 1 | 0 | 9.0025 | 2.3972 | 0 | 0 | 0 | 0
590 | 1 | 0 | 0 | 0 | 0 | 0 | 0 | 0
591 | 1 | 0 | 0 | 0 | 263.0412 | 70.2123 | 0 | 0
592 | 1 | 0 | 9.0035 | 2.4073 | 0 | 0 | 31.3465 | 8.3001
593 | 1 | 0 | 0 | 0 | 0 | 0 | 0 | 0
594 | 1 | 0 | 0 | 0 | 0 | 0 | 0 | 0
595 | 1 | 0 | 0 | 0 | 0 | 0 | 10.3295 | 2.752
596 | 1 | 0 | 0 | 0 | 0 | 0 | 0 | 0
597 | 1 | 0 | 0 | 0 | 0 | 0 | 62.182 | 16.5562
598 | 1 | 0 | 0 | 0 | 0 | 0 | 6.1815 | 1.6536
599 | 1 | 0 | 0 | 0 | 14.859 | 3.9635 | 0 | 0
600 | 1 | 0 | 0 | 0 | 0 | 0 | 0 | 0
601 | 1 | 0 | 0 | 0 | 0 | 0 | 0 | 0
602 | 1 | 0 | 13.5293 | 3.6151 | 0 | 0 | 0 | 0
603 | 1 | 0 | 0 | 0 | 35.549 | 9.3839 | 0 | 0
604 | 1 | 0 | 0 | 0 | 0 | 0 | 20.657 | 5.4871
605 | 1 | 0 | 9.0029 | 2.413 | 0 | 0 | 0 | 0
606 | 1 | 0 | 0 | 0 | 0 | 0 | 0 | 0
607 | 1 | 0 | 0 | 0 | 0 | 0 | 0 | 0
608 | 1 | 0 | 78.3662 | 20.9163 | 0 | 0 | 0 | 0
609 | 1 | 0 | 0 | 0 | 5.9187 | 1.5829 | 0 | 0
610 | 1 | 0 | 0 | 0 | 0 | 0 | 0 | 0
611 | 1 | 0 | 0 | 0 | 346.2456 | 92.9407 | 0 | 0
612 | 1 | 0 | 0 | 0 | 0 | 0 | 0 | 0
613 | 1 | 0 | 0 | 0 | 3.938 | 1.0543 | 0 | 0
614 | 1 | 0 | 37.795 | 10.0629 | 0 | 0 | 0 | 0
615 | 1 | 0 | 0 | 0 | 0 | 0 | 6.1819 | 1.653
616 | 1 | 0 | 0 | 0 | 0 | 0 | 0 | 0
617 | 1 | 0 | 0 | 0 | 0 | 0 | 0 | 0
618 | 1 | 0 | 0 | 0 | 0 | 0 | 0 | 0
619 | 1 | 0 | 0 | 0 | 0 | 0 | 10.3289 | 2.7592
620 | 1 | 0 | 0 | 0 | 0 | 0 | 0 | 0
621 | 1 | 0 | 118.0767 | 31.4137 | 3.9384 | 1.0438 | 0 | 0
622 | 1 | 0 | 0 | 0 | 0 | 0 | 0 | 0
623 | 1 | 0 | 0 | 0 | 0 | 0 | 0 | 0
624 | 1 | 0 | 0 | 0 | 5.9193 | 1.574 | 0 | 0
625 | 1 | 0 | 9.0038 | 2.4113 | 0 | 0 | 0 | 0
626 | 1 | 0 | 9.0029 | 2.4131 | 0 | 0 | 0 | 0
627 | 1 | 0 | 0 | 0 | 0 | 0 | 0 | 0
628 | 1 | 0 | 0 | 0 | 0 | 0 | 0 | 0
629 | 1 | 0 | 0 | 0 | 0 | 0 | 0 | 0
630 | 1 | 0 | 0 | 0 | 19.74 | 5.2662 | 0 | 0
631 | 1 | 0 | 0 | 0 | 0 | 0 | 10.3301 | 2.6936
632 | 1 | 0 | 0 | 0 | 0 | 0 | 0 | 0
633 | 1 | 0 | 0 | 0 | 0 | 0 | 0 | 0
634 | 1 | 0 | 0 | 0 | 0 | 0 | 0 | 0
635 | 1 | 0 | 9.0029 | 2.4131 | 0 | 0 | 0 | 0
636 | 1 | 0 | 27.07 | 6.13 | 0 | 0 | 250.5681 | 65.8133
637 | 1 | 0 | 0 | 0 | 0 | 0 | 0 | 0
638 | 1 | 0 | 0 | 0 | 15.8007 | 4.2112 | 0 | 0
639 | 1 | 0 | 0 | 0 | 0 | 0 | 0 | 0
640 | 1 | 0 | 0 | 0 | 0 | 0 | 4.1201 | 1.1025
641 | 1 | 0 | 0 | 0 | 0 | 0 | 0 | 0
642 | 1 | 0 | 0 | 0 | 9.8812 | 2.6415 | 0 | 0
643 | 1 | 0 | 0 | 0 | 0 | 0 | 0 | 0
644 | 1 | 0 | 0 | 0 | 27.6411 | 7.2888 | 0 | 0
645 | 1 | 0 | 0 | 0 | 5.9194 | 1.5744 | 0 | 0
646 | 1 | 0 | 0 | 0 | 9.8812 | 2.6415 | 0 | 0
647 | 1 | 0 | 0 | 0 | 35.5682 | 9.4602 | 0 | 0
648 | 1 | 0 | 0 | 0 | 0 | 0 | 152.2381 | 40.5223
649 | 1 | 0 | 161.7208 | 43.0285 | 0 | 0 | 0 | 0

## Capacitors
Node Number | Y=1, D=0 | P=0, I=1, Z=2 | Ph A (kVAr) | Ph B (kVAr) | Ph C (kVAr)
16 | 1 | 2 | 300 | 300 | 300
68 | 1 | 2 | 300 | 300 | 300
294 | 1 | 2 | 300 | 300 | 300
320 | 1 | 2 | 400 | 400 | 400

## DERs
Node Number | Y=1, D=0 | P=0, I=1, Z=2 | Ph A (kW) | Ph A (kVAr) | Ph B (kW) | Ph B (kVAr) | Ph C (kW) | Ph C (kVAr)

## Regulators
From Bus | To Bus | Tap A | Tap B | Tap C
219 | 218 | 16 | 10 | 1
344 | 343 | 10 | 6 | 2
234 | 233 | 12 | 12 | 5
3 | 4 | 2 | 2 | 1

## Switches
From Bus | To Bus | Base KV

## Transformers
From Bus | To Bus | Type (YgYg=0, YgD=1, DD=2,DYg=3, YD=4) | % R | % X | Base KV | Base MVA | Epsilon