## Substation_Power
| Phase A | Phase B | Phase C | Total
kW | 2053.8541 | 1928.3189 | 1986.8215 | 5968.9945
kVAr | 1432.8356 | 1307.6871 | 1389.7284 | 4130.2511
kVA | 2504.2633 | 2329.9054 | 2424.6247 | 7258.7933
PF | 0.82014 | 0.82764 | 0.81943 | 0.82233

## BusVoltage
Bus | VmagA (pu) | VangA (deg) | VmagB (pu) | VangB (deg) | VmagC (pu) | VangC (deg)
1 | 1 | 0 | 1 | -120 | 1 | 120
2 | 0.98708 | -0.33924 | 0.99169 | -120.344 | 0.98906 | 119.6286
3 | 0.93576 | -3.6944 | 0.94454 | -123.4758 | 0.93927 | 116.3945
4 | 0.79853 | -9.0742 | 0.8583 | -128.316 | 0.82476 | 110.8552

## Lineflows
From Bus | To Bus | Ia (A) | Ib (A) | Ic (A) | Pa (kW) | Pb (kW) | Pc (kW) | Qa (kVAR) | Qb (kVAR) | Qc (kVAR) | Plossa (kW) | Plossb (kW) | Plossc (kW) | Qlossa (kVAR) | Qlossb (kVAR) | Qlossc (kVAR)
1 | 2 | 347.8357 | 323.6178 | 336.7741 | 2053.8541 | 1928.3189 | 1986.8215 | 1432.8356 | 1307.6871 | 1389.7284 | 18.1905 | 8.2708 | 12.8703 | 30.5357 | 22.3695 | 27.973
3 | 4 | 347.8357 | 323.6178 | 336.7741 | 2004.3069 | 1892.9057 | 1944.5572 | 1214.16 | 1122.4638 | 1185.3912 | 204.3152 | 92.8976 | 144.5591 | 342.9758 | 251.2535 | 314.1926
2 | 3 | 347.8357 | 323.6178 | 336.7741 | 2035.6636 | 1920.048 | 1973.9512 | 1402.3 | 1285.3176 | 1361.7553 | 31.3567 | 27.1423 | 29.394 | 188.14 | 162.8538 | 176.3641